## bus
| idx | name | vn_kv | type | zone | in_service | min_vm_pu | subnet | max_vm_pu | substation | voltLvl | x | y | coords
0 | 0 | HV1 Bus 25 | 110 | db |  | TRUE | 0.9 | HV1_MV3.101 | 1.1 | HV1_MV3.101_Substation | 3 | 11.3692 | 53.6456
1 | 2 | MV3.101 node1 | 10 | b |  | TRUE | 0.965 | MV3.101 | 1.055 | HV1_MV3.101_Substation | 5 | 11.3692 | 53.6456
2 | 8 | MV3.101 BS busbar1A | 10 | b |  | TRUE | 0.965 | MV3.101 | 1.055 | MV3.101_Base_Station | 5 | 11.3745 | 53.6464
3 | 11 | MV3.101 Bus 11 | 10 | b |  | TRUE | 0.965 | MV3.101_LV4.301 | 1.055 |  | 5 | 11.3699 | 53.6441
4 | 12 | MV3.101 Bus 12 | 10 | b |  | TRUE | 0.965 | MV3.101_LV4.302 | 1.055 |  | 5 | 11.3707 | 53.6425
5 | 13 | MV3.101 Bus 13 | 10 | b |  | TRUE | 0.965 | MV3.101_LV6.301 | 1.055 |  | 5 | 11.3708 | 53.6421
6 | 14 | MV3.101 Bus 14 | 10 | b |  | TRUE | 0.965 | MV3.101_LV4.303 | 1.055 |  | 5 | 11.3715 | 53.6411
7 | 15 | MV3.101 Bus 15 | 10 | b |  | TRUE | 0.965 | MV3.101_LV4.304 | 1.055 |  | 5 | 11.3733 | 53.6409
8 | 16 | MV3.101 Bus 16 | 10 | b |  | TRUE | 0.965 | MV3.101_LV5.301 | 1.055 |  | 5 | 11.3767 | 53.641
9 | 17 | MV3.101 Bus 17 | 10 | b |  | TRUE | 0.965 | MV3.101_LV5.302 | 1.055 |  | 5 | 11.3776 | 53.6415
10 | 18 | MV3.101 Bus 18 | 10 | b |  | TRUE | 0.965 | MV3.101_LV6.302 | 1.055 |  | 5 | 11.3784 | 53.6422
11 | 19 | MV3.101 Bus 19 | 10 | b |  | TRUE | 0.965 | MV3.101_LV5.303 | 1.055 |  | 5 | 11.3715 | 53.6397
12 | 20 | MV3.101 Bus 20 | 10 | b |  | TRUE | 0.965 | MV3.101_LV4.305 | 1.055 |  | 5 | 11.3719 | 53.638
13 | 21 | MV3.101 Bus 21 | 10 | b |  | TRUE | 0.965 | MV3.101_LV6.303 | 1.055 |  | 5 | 11.3721 | 53.6371
14 | 22 | MV3.101 Bus 22 | 10 | b |  | TRUE | 0.965 | MV3.101_LV4.306 | 1.055 |  | 5 | 11.3706 | 53.6454
15 | 23 | MV3.101 Bus 23 | 10 | b |  | TRUE | 0.965 | MV3.101_LV5.304 | 1.055 |  | 5 | 11.372 | 53.6453
16 | 24 | MV3.101 Bus 24 | 10 | b |  | TRUE | 0.965 | MV3.101_LV5.305 | 1.055 |  | 5 | 11.3732 | 53.6454
17 | 25 | MV3.101 Bus 25 | 10 | b |  | TRUE | 0.965 | MV3.101_LV4.307 | 1.055 |  | 5 | 11.3738 | 53.6456
18 | 26 | MV3.101 Bus 26 | 10 | b |  | TRUE | 0.965 | MV3.101_LV4.308 | 1.055 |  | 5 | 11.3698 | 53.6485
19 | 27 | MV3.101 Bus 27 | 10 | b |  | TRUE | 0.965 | MV3.101_LV5.306 | 1.055 |  | 5 | 11.3708 | 53.6505
20 | 28 | MV3.101 Bus 28 | 10 | b |  | TRUE | 0.965 | MV3.101_LV4.309 | 1.055 |  | 5 | 11.3724 | 53.6525
21 | 29 | MV3.101 Bus 29 | 10 | b |  | TRUE | 0.965 | MV3.101_LV4.310 | 1.055 |  | 5 | 11.374 | 53.6538
22 | 30 | MV3.101 Bus 30 | 10 | b |  | TRUE | 0.965 | MV3.101_LV4.311 | 1.055 |  | 5 | 11.3751 | 53.6543
23 | 31 | MV3.101 Bus 31 | 10 | b |  | TRUE | 0.965 | MV3.101_LV5.307 | 1.055 |  | 5 | 11.3756 | 53.6545
24 | 32 | MV3.101 Bus 32 | 10 | b |  | TRUE | 0.965 | MV3.101_LV6.304 | 1.055 |  | 5 | 11.3777 | 53.6544
25 | 33 | MV3.101 Bus 33 | 10 | b |  | TRUE | 0.965 | MV3.101_LV4.312 | 1.055 |  | 5 | 11.3794 | 53.6534
26 | 34 | MV3.101 Bus 34 | 10 | b |  | TRUE | 0.965 | MV3.101_LV5.308 | 1.055 |  | 5 | 11.3805 | 53.6519
27 | 35 | MV3.101 Bus 35 | 10 | b |  | TRUE | 0.965 | MV3.101_LV6.305 | 1.055 |  | 5 | 11.3807 | 53.651
28 | 36 | MV3.101 Bus 36 | 10 | b |  | TRUE | 0.965 | MV3.101_LV6.306 | 1.055 |  | 5 | 11.3697 | 53.6457
29 | 37 | MV3.101 Bus 37 | 10 | b |  | TRUE | 0.965 | MV3.101_LV6.307 | 1.055 |  | 5 | 11.3701 | 53.647
30 | 38 | MV3.101 Bus 38 | 10 | b |  | TRUE | 0.965 | MV3.101_LV4.313 | 1.055 |  | 5 | 11.3701 | 53.6477
31 | 39 | MV3.101 Bus 39 | 10 | b |  | TRUE | 0.965 | MV3.101_LV4.314 | 1.055 |  | 5 | 11.372 | 53.6492
32 | 40 | MV3.101 Bus 40 | 10 | b |  | TRUE | 0.965 | MV3.101_LV5.309 | 1.055 |  | 5 | 11.3721 | 53.6464
33 | 41 | MV3.101 Bus 41 | 10 | b |  | TRUE | 0.965 | MV3.101_LV5.310 | 1.055 |  | 5 | 11.3691 | 53.6462
34 | 42 | MV3.101 Bus 42 | 10 | b |  | TRUE | 0.965 | MV3.101_LV5.311 | 1.055 |  | 5 | 11.3688 | 53.6469
35 | 43 | MV3.101 Bus 43 | 10 | b |  | TRUE | 0.965 | MV3.101_LV5.312 | 1.055 |  | 5 | 11.3683 | 53.6489
36 | 44 | MV3.101 Bus 44 | 10 | b |  | TRUE | 0.965 | MV3.101_LV5.313 | 1.055 |  | 5 | 11.3682 | 53.6511
37 | 45 | MV3.101 Bus 45 | 10 | b |  | TRUE | 0.965 | MV3.101_LV4.315 | 1.055 |  | 5 | 11.3682 | 53.6531
38 | 46 | MV3.101 Bus 46 | 10 | b |  | TRUE | 0.965 | MV3.101_LV5.314 | 1.055 |  | 5 | 11.3682 | 53.6541
39 | 47 | MV3.101 Bus 47 | 10 | b |  | TRUE | 0.965 | MV3.101_LV5.315 | 1.055 |  | 5 | 11.3686 | 53.6572
40 | 48 | MV3.101 Bus 48 | 10 | b |  | TRUE | 0.965 | MV3.101_LV5.316 | 1.055 |  | 5 | 11.3687 | 53.6585
41 | 49 | MV3.101 Bus 49 | 10 | b |  | TRUE | 0.965 | MV3.101_LV6.308 | 1.055 |  | 5 | 11.3686 | 53.6592
42 | 50 | MV3.101 Bus 50 | 10 | b |  | TRUE | 0.965 | MV3.101_LV6.309 | 1.055 |  | 5 | 11.3685 | 53.6598
43 | 51 | MV3.101 Bus 51 | 10 | b |  | TRUE | 0.965 | MV3.101_LV5.317 | 1.055 |  | 5 | 11.3687 | 53.6459
44 | 52 | MV3.101 Bus 52 | 10 | b |  | TRUE | 0.965 | MV3.101_LV6.310 | 1.055 |  | 5 | 11.3667 | 53.648
45 | 53 | MV3.101 Bus 53 | 10 | b |  | TRUE | 0.965 | MV3.101_LV6.311 | 1.055 |  | 5 | 11.3656 | 53.6492
46 | 54 | MV3.101 Bus 54 | 10 | b |  | TRUE | 0.965 | MV3.101_LV5.318 | 1.055 |  | 5 | 11.3638 | 53.6514
47 | 55 | MV3.101 Bus 55 | 10 | b |  | TRUE | 0.965 | MV3.101_LV5.319 | 1.055 |  | 5 | 11.3637 | 53.6544
48 | 56 | MV3.101 Bus 56 | 10 | b |  | TRUE | 0.965 | MV3.101_LV6.312 | 1.055 |  | 5 | 11.3634 | 53.6579
49 | 57 | MV3.101 Bus 57 | 10 | b |  | TRUE | 0.965 | MV3.101_LV6.313 | 1.055 |  | 5 | 11.3636 | 53.6603
50 | 58 | MV3.101 Bus 58 | 10 | b |  | TRUE | 0.965 | MV3.101_LV6.314 | 1.055 |  | 5 | 11.3646 | 53.662
51 | 59 | MV3.101 Bus 59 | 10 | b |  | TRUE | 0.965 | MV3.101_LV5.320 | 1.055 |  | 5 | 11.3682 | 53.6457
52 | 60 | MV3.101 Bus 60 | 10 | b |  | TRUE | 0.965 | MV3.101_LV4.316 | 1.055 |  | 5 | 11.3669 | 53.6465
53 | 61 | MV3.101 Bus 61 | 10 | b |  | TRUE | 0.965 | MV3.101_LV6.315 | 1.055 |  | 5 | 11.3641 | 53.6477
54 | 62 | MV3.101 Bus 62 | 10 | b |  | TRUE | 0.965 | MV3.101_LV4.317 | 1.055 |  | 5 | 11.3627 | 53.6482
55 | 63 | MV3.101 Bus 63 | 10 | b |  | TRUE | 0.965 | MV3.101_LV6.316 | 1.055 |  | 5 | 11.3604 | 53.6489
56 | 64 | MV3.101 Bus 64 | 10 | b |  | TRUE | 0.965 | MV3.101_LV5.321 | 1.055 |  | 5 | 11.3578 | 53.6498
57 | 65 | MV3.101 Bus 65 | 10 | b |  | TRUE | 0.965 | MV3.101_LV6.317 | 1.055 |  | 5 | 11.357 | 53.6504
58 | 66 | MV3.101 Bus 66 | 10 | b |  | TRUE | 0.965 | MV3.101_LV6.318 | 1.055 |  | 5 | 11.3561 | 53.6516
59 | 67 | MV3.101 Bus 67 | 10 | b |  | TRUE | 0.965 | MV3.101_LV4.318 | 1.055 |  | 5 | 11.3561 | 53.6524
60 | 68 | MV3.101 Bus 68 | 10 | b |  | TRUE | 0.965 | MV3.101_LV6.319 | 1.055 |  | 5 | 11.3584 | 53.6531
61 | 69 | MV3.101 Bus 69 | 10 | b |  | TRUE | 0.965 | MV3.101_LV6.320 | 1.055 |  | 5 | 11.3581 | 53.6545
62 | 70 | MV3.101 Bus 70 | 10 | b |  | TRUE | 0.965 | MV3.101_LV6.321 | 1.055 |  | 5 | 11.3561 | 53.6568
63 | 71 | MV3.101 Bus 71 | 10 | b |  | TRUE | 0.965 | MV3.101_LV5.322 | 1.055 |  | 5 | 11.3529 | 53.6567
64 | 72 | MV3.101 Bus 72 | 10 | b |  | TRUE | 0.965 | MV3.101_LV5.323 | 1.055 |  | 5 | 11.3519 | 53.6559
65 | 73 | MV3.101 Bus 73 | 10 | b |  | TRUE | 0.965 | MV3.101_LV5.324 | 1.055 |  | 5 | 11.3518 | 53.655
66 | 74 | MV3.101 Bus 74 | 10 | b |  | TRUE | 0.965 | MV3.101_LV4.319 | 1.055 |  | 5 | 11.3524 | 53.6537
67 | 75 | MV3.101 Bus 75 | 10 | b |  | TRUE | 0.965 | MV3.101_LV4.320 | 1.055 |  | 5 | 11.3535 | 53.6521
68 | 76 | MV3.101 Bus 76 | 10 | b |  | TRUE | 0.965 | MV3.101_LV6.322 | 1.055 |  | 5 | 11.3521 | 53.6508
69 | 77 | MV3.101 Bus 77 | 10 | b |  | TRUE | 0.965 | MV3.101_LV5.325 | 1.055 |  | 5 | 11.369 | 53.6451
70 | 78 | MV3.101 Bus 78 | 10 | b |  | TRUE | 0.965 | MV3.101_LV4.321 | 1.055 |  | 5 | 11.3683 | 53.6445
71 | 79 | MV3.101 Bus 79 | 10 | b |  | TRUE | 0.965 | MV3.101_LV4.322 | 1.055 |  | 5 | 11.3674 | 53.6434
72 | 80 | MV3.101 Bus 80 | 10 | b |  | TRUE | 0.965 | MV3.101_LV6.323 | 1.055 |  | 5 | 11.3663 | 53.642
73 | 81 | MV3.101 Bus 81 | 10 | b |  | TRUE | 0.965 | MV3.101_LV5.326 | 1.055 |  | 5 | 11.366 | 53.6416
74 | 82 | MV3.101 Bus 82 | 10 | b |  | TRUE | 0.965 | MV3.101_LV5.327 | 1.055 |  | 5 | 11.3654 | 53.6406
75 | 83 | MV3.101 Bus 83 | 10 | b |  | TRUE | 0.965 | MV3.101_LV6.324 | 1.055 |  | 5 | 11.364 | 53.6384
76 | 84 | MV3.101 Bus 84 | 10 | b |  | TRUE | 0.965 | MV3.101_LV5.328 | 1.055 |  | 5 | 11.3632 | 53.6353
77 | 85 | MV3.101 Bus 85 | 10 | b |  | TRUE | 0.965 | MV3.101_LV5.329 | 1.055 |  | 5 | 11.3636 | 53.634
78 | 86 | MV3.101 Bus 86 | 10 | b |  | TRUE | 0.965 | MV3.101_LV5.330 | 1.055 |  | 5 | 11.3633 | 53.6332
79 | 87 | MV3.101 Bus 87 | 10 | b |  | TRUE | 0.965 | MV3.101_LV6.325 | 1.055 |  | 5 | 11.3627 | 53.6312
80 | 88 | MV3.101 Bus 88 | 10 | b |  | TRUE | 0.965 | MV3.101_LV5.331 | 1.055 |  | 5 | 11.3626 | 53.6303
81 | 89 | MV3.101 Bus 89 | 10 | b |  | TRUE | 0.965 | MV3.101_LV6.326 | 1.055 |  | 5 | 11.3627 | 53.6285
82 | 90 | MV3.101 Bus 90 | 10 | b |  | TRUE | 0.965 | MV3.101_LV5.332 | 1.055 |  | 5 | 11.3638 | 53.6261
83 | 91 | MV3.101 Bus 91 | 10 | b |  | TRUE | 0.965 | MV3.101_LV4.323 | 1.055 |  | 5 | 11.366 | 53.624
84 | 92 | MV3.101 Bus 92 | 10 | b |  | TRUE | 0.965 | MV3.101_LV6.327 | 1.055 |  | 5 | 11.3683 | 53.6236
85 | 93 | MV3.101 Bus 93 | 10 | b |  | TRUE | 0.965 | MV3.101_LV6.328 | 1.055 |  | 5 | 11.3714 | 53.6252
86 | 94 | MV3.101 Bus 94 | 10 | b |  | TRUE | 0.965 | MV3.101_LV6.329 | 1.055 |  | 5 | 11.3665 | 53.6453
87 | 95 | MV3.101 Bus 95 | 10 | b |  | TRUE | 0.965 | MV3.101_LV4.324 | 1.055 |  | 5 | 11.3649 | 53.645
88 | 96 | MV3.101 Bus 96 | 10 | b |  | TRUE | 0.965 | MV3.101_LV5.333 | 1.055 |  | 5 | 11.364 | 53.6448
89 | 97 | MV3.101 Bus 97 | 10 | b |  | TRUE | 0.965 | MV3.101_LV4.325 | 1.055 |  | 5 | 11.3619 | 53.6443
90 | 98 | MV3.101 Bus 98 | 10 | b |  | TRUE | 0.965 | MV3.101_LV5.334 | 1.055 |  | 5 | 11.3609 | 53.6441
91 | 99 | MV3.101 Bus 99 | 10 | b |  | TRUE | 0.965 | MV3.101_LV5.335 | 1.055 |  | 5 | 11.3577 | 53.6437
92 | 100 | MV3.101 Bus 100 | 10 | b |  | TRUE | 0.965 | MV3.101_LV6.330 | 1.055 |  | 5 | 11.3558 | 53.6439
93 | 101 | MV3.101 Bus 101 | 10 | b |  | TRUE | 0.965 | MV3.101_LV5.336 | 1.055 |  | 5 | 11.3544 | 53.6443
94 | 102 | MV3.101 Bus 102 | 10 | b |  | TRUE | 0.965 | MV3.101_LV4.326 | 1.055 |  | 5 | 11.3521 | 53.6461
95 | 103 | MV3.101 Bus 103 | 10 | b |  | TRUE | 0.965 | MV3.101_LV4.327 | 1.055 |  | 5 | 11.3511 | 53.6477
96 | 104 | MV3.101 Bus 104 | 10 | b |  | TRUE | 0.965 | MV3.101_LV4.328 | 1.055 |  | 5 | 11.351 | 53.6494
97 | 105 | MV3.101 Bus 105 | 10 | b |  | TRUE | 0.965 | MV3.101_LV5.337 | 1.055 |  | 5 | 11.3686 | 53.6436
98 | 106 | MV3.101 Bus 106 | 10 | b |  | TRUE | 0.965 | MV3.101_LV4.329 | 1.055 |  | 5 | 11.368 | 53.6417
99 | 107 | MV3.101 Bus 107 | 10 | b |  | TRUE | 0.965 | MV3.101_LV4.330 | 1.055 |  | 5 | 11.3669 | 53.6389
100 | 108 | MV3.101 Bus 108 | 10 | b |  | TRUE | 0.965 | MV3.101_LV5.338 | 1.055 |  | 5 | 11.3664 | 53.637
101 | 109 | MV3.101 Bus 109 | 10 | b |  | TRUE | 0.965 | MV3.101_LV4.331 | 1.055 |  | 5 | 11.3661 | 53.6363
102 | 110 | MV3.101 Bus 110 | 10 | b |  | TRUE | 0.965 | MV3.101_LV5.339 | 1.055 |  | 5 | 11.3656 | 53.6346
103 | 111 | MV3.101 Bus 111 | 10 | b |  | TRUE | 0.965 | MV3.101_LV5.340 | 1.055 |  | 5 | 11.3668 | 53.633
104 | 112 | MV3.101 Bus 112 | 10 | b |  | TRUE | 0.965 | MV3.101_LV5.341 | 1.055 |  | 5 | 11.3692 | 53.6315
105 | 113 | MV3.101 Bus 113 | 10 | b |  | TRUE | 0.965 | MV3.101_LV4.332 | 1.055 |  | 5 | 11.3702 | 53.6321
106 | 114 | MV3.101 Bus 114 | 10 | b |  | TRUE | 0.965 | MV3.101_LV6.331 | 1.055 |  | 5 | 11.3724 | 53.6341
107 | 115 | MV3.101 Bus 115 | 10 | b |  | TRUE | 0.965 | MV3.101_LV5.342 | 1.055 |  | 5 | 11.3733 | 53.6328
108 | 116 | MV3.101 Bus 116 | 10 | b |  | TRUE | 0.965 | MV3.101_LV6.332 | 1.055 |  | 5 | 11.3739 | 53.6306
109 | 117 | MV3.101 Bus 117 | 10 | b |  | TRUE | 0.965 | MV3.101_LV5.343 | 1.055 |  | 5 | 11.3739 | 53.6297
110 | 118 | MV3.101 Bus 118 | 10 | b |  | TRUE | 0.965 | MV3.101_LV5.344 | 1.055 |  | 5 | 11.3737 | 53.6286
111 | 119 | MV3.101 Bus 119 | 10 | b |  | TRUE | 0.965 | MV3.101_LV3.301 | 1.055 |  | 5 | 11.3767 | 53.6438
112 | 120 | MV3.101 Bus 120 | 10 | b |  | TRUE | 0.965 | MV3.101_LV3.302 | 1.055 |  | 5 | 11.3783 | 53.6431
113 | 121 | MV3.101 Bus 121 | 10 | b |  | TRUE | 0.965 | MV3.101_LV3.303 | 1.055 |  | 5 | 11.3789 | 53.6429
114 | 122 | MV3.101 Bus 122 | 10 | b |  | TRUE | 0.965 | MV3.101_LV4.333 | 1.055 |  | 5 | 11.381 | 53.6428
115 | 123 | MV3.101 Bus 123 | 10 | b |  | TRUE | 0.965 | MV3.101_LV5.345 | 1.055 |  | 5 | 11.3815 | 53.6429
116 | 124 | MV3.101 Bus 124 | 10 | b |  | TRUE | 0.965 | MV3.101_LV4.334 | 1.055 |  | 5 | 11.3825 | 53.6434
117 | 125 | MV3.101 Bus 125 | 10 | b |  | TRUE | 0.965 | MV3.101_LV3.304 | 1.055 |  | 5 | 11.3752 | 53.6456
118 | 126 | MV3.101 Bus 126 | 10 | b |  | TRUE | 0.965 | MV3.101_LV5.346 | 1.055 |  | 5 | 11.3762 | 53.6454
119 | 127 | MV3.101 Bus 127 | 10 | b |  | TRUE | 0.965 | MV3.101_LV5.347 | 1.055 |  | 5 | 11.3776 | 53.6454
120 | 128 | MV3.101 Bus 128 | 10 | b |  | TRUE | 0.965 | MV3.101_LV5.348 | 1.055 |  | 5 | 11.3798 | 53.6455
121 | 129 | MV3.101 Bus 129 | 10 | b |  | TRUE | 0.965 | MV3.101_LV4.335 | 1.055 |  | 5 | 11.3809 | 53.6455
122 | 130 | MV3.101 Bus 130 | 10 | b |  | TRUE | 0.965 | MV3.101_LV5.349 | 1.055 |  | 5 | 11.3755 | 53.6467
123 | 131 | MV3.101 Bus 131 | 10 | b |  | TRUE | 0.965 | MV3.101_LV4.336 | 1.055 |  | 5 | 11.3773 | 53.6479
124 | 132 | MV3.101 Bus 132 | 10 | b |  | TRUE | 0.965 | MV3.101_LV3.305 | 1.055 |  | 5 | 11.3784 | 53.6481
125 | 133 | MV3.101 Bus 133 | 10 | b |  | TRUE | 0.965 | MV3.101_LV4.337 | 1.055 |  | 5 | 11.3819 | 53.6481
126 | 134 | MV3.101 Bus 134 | 10 | b |  | TRUE | 0.965 | MV3.101_LV3.306 | 1.055 |  | 5 | 11.3833 | 53.6472
127 | 135 | MV3.101 Bus 135 | 10 | b |  | TRUE | 0.965 | MV3.101_LV5.350 | 1.055 |  | 5 | 11.3832 | 53.6464
128 | 136 | MV3.101 Bus 136 | 10 | b |  | TRUE | 0.965 | MV3.101_LV4.338 | 1.055 |  | 5 | 11.3746 | 53.6469
129 | 137 | MV3.101 Bus 137 | 10 | b |  | TRUE | 0.965 | MV3.101_LV4.339 | 1.055 |  | 5 | 11.3748 | 53.6475
130 | 138 | MV3.101 Bus 138 | 10 | b |  | TRUE | 0.965 | MV3.101_LV3.307 | 1.055 |  | 5 | 11.3752 | 53.6481
131 | 139 | MV3.101 Bus 139 | 10 | b |  | TRUE | 0.965 | MV3.101_LV4.340 | 1.055 |  | 5 | 11.3773 | 53.6499
132 | 140 | MV3.101 Bus 140 | 10 | b |  | TRUE | 0.965 | MV3.101_LV4.341 | 1.055 |  | 5 | 11.3779 | 53.6501
133 | 141 | MV3.101 Bus 141 | 10 | b |  | TRUE | 0.965 | MV3.101_LV3.308 | 1.055 |  | 5 | 11.3805 | 53.6502
134 | 142 | MV3.101 Bus 142 | 10 | b |  | TRUE | 0.965 | MV3.101_LV4.342 | 1.055 |  | 5 | 11.3811 | 53.6501
135 | 143 | MV3.101 Bus 143 | 10 | b |  | TRUE | 0.965 | MV3.101_LV3.309 | 1.055 |  | 5 | 11.3833 | 53.6488

## cable
| name | std_type | from_bus | to_bus | length_km | r_ohm_per_km | x_ohm_per_km | c_nf_per_km | g_us_per_km | max_i_ka | df | parallel | type | in_service | subnet | voltLvl | max_loading_percent
0 | MV3.101 Line 1 | NA2XS2Y 1x400 RM/25 6/10 kV | 2 | 11 | 0.22 | 0.078 | 0.0942 | 540 | 0 | 0.535 | 1 | 1 | cs | TRUE | MV3.101_Feeder1 | 5 | 100
1 | MV3.101 Line 2 | NA2XS2Y 1x400 RM/25 6/10 kV | 11 | 12 | 0.24 | 0.078 | 0.0942 | 540 | 0 | 0.535 | 1 | 1 | cs | TRUE | MV3.101_Feeder1 | 5 | 100
2 | MV3.101 Line 3 | NA2XS2Y 1x400 RM/25 6/10 kV | 12 | 13 | 0.06 | 0.078 | 0.0942 | 540 | 0 | 0.535 | 1 | 1 | cs | TRUE | MV3.101_Feeder1 | 5 | 100
3 | MV3.101 Line 4 | NA2XS2Y 1x400 RM/25 6/10 kV | 13 | 14 | 0.16 | 0.078 | 0.0942 | 540 | 0 | 0.535 | 1 | 1 | cs | TRUE | MV3.101_Feeder1 | 5 | 100
4 | MV3.101 Line 5 | NA2XS2Y 1x185 RM/25 6/10 kV | 14 | 15 | 0.24 | 0.161 | 0.11 | 406.0011 | 0 | 0.358 | 1 | 1 | cs | TRUE | MV3.101_Feeder1 | 5 | 100
5 | MV3.101 Line 6 | NA2XS2Y 1x185 RM/25 6/10 kV | 15 | 16 | 0.4 | 0.161 | 0.11 | 406.0011 | 0 | 0.358 | 1 | 1 | cs | TRUE | MV3.101_Feeder1 | 5 | 100
6 | MV3.101 Line 7 | NA2XS2Y 1x185 RM/25 6/10 kV | 16 | 17 | 0.13 | 0.161 | 0.11 | 406.0011 | 0 | 0.358 | 1 | 1 | cs | TRUE | MV3.101_Feeder1 | 5 | 100
7 | MV3.101 Line 8 | NA2XS2Y 1x300 RM/25 6/10 kV | 17 | 18 | 0.15 | 0.1 | 0.0974 | 479.9986 | 0 | 0.471 | 1 | 1 | cs | TRUE | MV3.101_Feeder1 | 5 | 100
8 | MV3.101 Line 9 | NA2XS2Y 1x300 RM/25 6/10 kV | 14 | 19 | 0.2 | 0.1 | 0.0974 | 479.9986 | 0 | 0.471 | 1 | 1 | cs | TRUE | MV3.101_Feeder1 | 5 | 100
9 | MV3.101 Line 10 | NA2XS2Y 1x300 RM/25 6/10 kV | 19 | 20 | 0.23 | 0.1 | 0.0974 | 479.9986 | 0 | 0.471 | 1 | 1 | cs | TRUE | MV3.101_Feeder1 | 5 | 100
10 | MV3.101 Line 11 | NA2XS2Y 1x300 RM/25 6/10 kV | 20 | 21 | 0.13 | 0.1 | 0.0974 | 479.9986 | 0 | 0.471 | 1 | 1 | cs | TRUE | MV3.101_Feeder1 | 5 | 100
11 | MV3.101 Line 12 | NA2XS2Y 1x400 RM/25 6/10 kV | 2 | 22 | 0.24 | 0.078 | 0.0942 | 540 | 0 | 0.535 | 1 | 1 | cs | TRUE | MV3.101_Feeder2 | 5 | 100
12 | MV3.101 Line 13 | NA2XS2Y 1x400 RM/25 6/10 kV | 22 | 23 | 0.21 | 0.078 | 0.0942 | 540 | 0 | 0.535 | 1 | 1 | cs | TRUE | MV3.101_Feeder2 | 5 | 100
13 | MV3.101 Line 14 | NA2XS2Y 1x400 RM/25 6/10 kV | 23 | 24 | 0.19 | 0.078 | 0.0942 | 540 | 0 | 0.535 | 1 | 1 | cs | TRUE | MV3.101_Feeder2 | 5 | 100
14 | MV3.101 Line 15 | NA2XS2Y 1x400 RM/25 6/10 kV | 24 | 25 | 0.09 | 0.078 | 0.0942 | 540 | 0 | 0.535 | 1 | 1 | cs | TRUE | MV3.101_Feeder2 | 5 | 100
15 | MV3.101 Line 16 | NA2XS2Y 1x300 RM/25 6/10 kV | 2 | 26 | 0.4 | 0.1 | 0.0974 | 479.9986 | 0 | 0.471 | 1 | 1 | cs | TRUE | MV3.101_Feeder3 | 5 | 100
16 | MV3.101 Line 17 | NA2XS2Y 1x300 RM/25 6/10 kV | 26 | 27 | 0.28 | 0.1 | 0.0974 | 479.9986 | 0 | 0.471 | 1 | 1 | cs | TRUE | MV3.101_Feeder3 | 5 | 100
17 | MV3.101 Line 18 | NA2XS2Y 1x300 RM/25 6/10 kV | 27 | 28 | 0.3 | 0.1 | 0.0974 | 479.9986 | 0 | 0.471 | 1 | 1 | cs | TRUE | MV3.101_Feeder3 | 5 | 100
18 | MV3.101 Line 19 | NA2XS2Y 1x300 RM/25 6/10 kV | 28 | 29 | 0.26 | 0.1 | 0.0974 | 479.9986 | 0 | 0.471 | 1 | 1 | cs | TRUE | MV3.101_Feeder3 | 5 | 100
19 | MV3.101 Line 20 | NA2XS2Y 1x300 RM/25 6/10 kV | 29 | 30 | 0.17 | 0.1 | 0.0974 | 479.9986 | 0 | 0.471 | 1 | 1 | cs | TRUE | MV3.101_Feeder3 | 5 | 100
20 | MV3.101 Line 21 | NA2XS2Y 1x240 RM/25 6/10 kV | 30 | 31 | 0.09 | 0.122 | 0.105 | 456.0012 | 0 | 0.416 | 1 | 1 | cs | TRUE | MV3.101_Feeder3 | 5 | 100
21 | MV3.101 Line 22 | NA2XS2Y 1x240 RM/25 6/10 kV | 31 | 32 | 0.26 | 0.122 | 0.105 | 456.0012 | 0 | 0.416 | 1 | 1 | cs | TRUE | MV3.101_Feeder3 | 5 | 100
22 | MV3.101 Line 23 | NA2XS2Y 1x240 RM/25 6/10 kV | 32 | 33 | 0.24 | 0.122 | 0.105 | 456.0012 | 0 | 0.416 | 1 | 1 | cs | TRUE | MV3.101_Feeder3 | 5 | 100
23 | MV3.101 Line 24 | NA2XS2Y 1x240 RM/25 6/10 kV | 33 | 34 | 0.22 | 0.122 | 0.105 | 456.0012 | 0 | 0.416 | 1 | 1 | cs | TRUE | MV3.101_Feeder3 | 5 | 100
24 | MV3.101 Line 25 | NA2XS2Y 1x240 RM/25 6/10 kV | 34 | 35 | 0.13 | 0.122 | 0.105 | 456.0012 | 0 | 0.416 | 1 | 1 | cs | TRUE | MV3.101_Feeder3 | 5 | 100
25 | MV3.101 Line 26 | NA2XS2Y 1x400 RM/25 6/10 kV | 2 | 36 | 0.08 | 0.078 | 0.0942 | 540 | 0 | 0.535 | 1 | 1 | cs | TRUE | MV3.101_Feeder4 | 5 | 100
26 | MV3.101 Line 27 | NA2XS2Y 1x400 RM/25 6/10 kV | 36 | 37 | 0.24 | 0.078 | 0.0942 | 540 | 0 | 0.535 | 1 | 1 | cs | TRUE | MV3.101_Feeder4 | 5 | 100
27 | MV3.101 Line 28 | NA2XS2Y 1x400 RM/25 6/10 kV | 37 | 38 | 0.12 | 0.078 | 0.0942 | 540 | 0 | 0.535 | 1 | 1 | cs | TRUE | MV3.101_Feeder4 | 5 | 100
28 | MV3.101 Line 29 | NA2XS2Y 1x400 RM/25 6/10 kV | 38 | 39 | 0.35 | 0.078 | 0.0942 | 540 | 0 | 0.535 | 1 | 1 | cs | TRUE | MV3.101_Feeder4 | 5 | 100
29 | MV3.101 Line 30 | NA2XS2Y 1x400 RM/25 6/10 kV | 39 | 40 | 0.41 | 0.078 | 0.0942 | 540 | 0 | 0.535 | 1 | 1 | cs | TRUE | MV3.101_Feeder4 | 5 | 100
30 | MV3.101 Line 31 | NA2XS2Y 1x240 RM/25 6/10 kV | 2 | 41 | 0.1 | 0.122 | 0.105 | 456.0012 | 0 | 0.416 | 1 | 1 | cs | TRUE | MV3.101_Feeder5 | 5 | 100
31 | MV3.101 Line 32 | NA2XS2Y 1x240 RM/25 6/10 kV | 41 | 42 | 0.12 | 0.122 | 0.105 | 456.0012 | 0 | 0.416 | 1 | 1 | cs | TRUE | MV3.101_Feeder5 | 5 | 100
32 | MV3.101 Line 33 | NA2XS2Y 1x240 RM/25 6/10 kV | 42 | 43 | 0.27 | 0.122 | 0.105 | 456.0012 | 0 | 0.416 | 1 | 1 | cs | TRUE | MV3.101_Feeder5 | 5 | 100
33 | MV3.101 Line 34 | NA2XS2Y 1x240 RM/25 6/10 kV | 43 | 44 | 0.27 | 0.122 | 0.105 | 456.0012 | 0 | 0.416 | 1 | 1 | cs | TRUE | MV3.101_Feeder5 | 5 | 100
34 | MV3.101 Line 35 | NA2XS2Y 1x240 RM/25 6/10 kV | 44 | 45 | 0.26 | 0.122 | 0.105 | 456.0012 | 0 | 0.416 | 1 | 1 | cs | TRUE | MV3.101_Feeder5 | 5 | 100
35 | MV3.101 Line 36 | NA2XS2Y 1x240 RM/25 6/10 kV | 45 | 46 | 0.15 | 0.122 | 0.105 | 456.0012 | 0 | 0.416 | 1 | 1 | cs | TRUE | MV3.101_Feeder5 | 5 | 100
36 | MV3.101 Line 37 | NA2XS2Y 1x240 RM/25 6/10 kV | 46 | 47 | 0.4 | 0.122 | 0.105 | 456.0012 | 0 | 0.416 | 1 | 1 | cs | TRUE | MV3.101_Feeder5 | 5 | 100
37 | MV3.101 Line 38 | NA2XS2Y 1x240 RM/25 6/10 kV | 47 | 48 | 0.19 | 0.122 | 0.105 | 456.0012 | 0 | 0.416 | 1 | 1 | cs | TRUE | MV3.101_Feeder5 | 5 | 100
38 | MV3.101 Line 39 | NA2XS2Y 1x240 RM/25 6/10 kV | 48 | 49 | 0.11 | 0.122 | 0.105 | 456.0012 | 0 | 0.416 | 1 | 1 | cs | TRUE | MV3.101_Feeder5 | 5 | 100
39 | MV3.101 Line 40 | NA2XS2Y 1x240 RM/25 6/10 kV | 49 | 50 | 0.09 | 0.122 | 0.105 | 456.0012 | 0 | 0.416 | 1 | 1 | cs | TRUE | MV3.101_Feeder5 | 5 | 100
40 | MV3.101 Line 41 | NA2XS2Y 1x300 RM/25 6/10 kV | 2 | 51 | 0.11 | 0.1 | 0.0974 | 479.9986 | 0 | 0.471 | 1 | 1 | cs | TRUE | MV3.101_Feeder6 | 5 | 100
41 | MV3.101 Line 42 | NA2XS2Y 1x300 RM/25 6/10 kV | 51 | 52 | 0.35 | 0.1 | 0.0974 | 479.9986 | 0 | 0.471 | 1 | 1 | cs | TRUE | MV3.101_Feeder6 | 5 | 100
42 | MV3.101 Line 43 | NA2XS2Y 1x300 RM/25 6/10 kV | 52 | 53 | 0.22 | 0.1 | 0.0974 | 479.9986 | 0 | 0.471 | 1 | 1 | cs | TRUE | MV3.101_Feeder6 | 5 | 100
43 | MV3.101 Line 44 | NA2XS2Y 1x300 RM/25 6/10 kV | 53 | 54 | 0.35 | 0.1 | 0.0974 | 479.9986 | 0 | 0.471 | 1 | 1 | cs | TRUE | MV3.101_Feeder6 | 5 | 100
44 | MV3.101 Line 45 | NA2XS2Y 1x240 RM/25 6/10 kV | 54 | 55 | 0.39 | 0.122 | 0.105 | 456.0012 | 0 | 0.416 | 1 | 1 | cs | TRUE | MV3.101_Feeder6 | 5 | 100
45 | MV3.101 Line 46 | NA2XS2Y 1x240 RM/25 6/10 kV | 55 | 56 | 0.43 | 0.122 | 0.105 | 456.0012 | 0 | 0.416 | 1 | 1 | cs | TRUE | MV3.101_Feeder6 | 5 | 100
46 | MV3.101 Line 47 | NA2XS2Y 1x240 RM/25 6/10 kV | 56 | 57 | 0.33 | 0.122 | 0.105 | 456.0012 | 0 | 0.416 | 1 | 1 | cs | TRUE | MV3.101_Feeder6 | 5 | 100
47 | MV3.101 Line 48 | NA2XS2Y 1x240 RM/25 6/10 kV | 57 | 58 | 0.29 | 0.122 | 0.105 | 456.0012 | 0 | 0.416 | 1 | 1 | cs | TRUE | MV3.101_Feeder6 | 5 | 100
48 | MV3.101 Line 49 | NA2XS2Y 1x400 RM/25 6/10 kV | 2 | 59 | 0.15 | 0.078 | 0.0942 | 540 | 0 | 0.535 | 1 | 1 | cs | TRUE | MV3.101_Feeder7 | 5 | 100
49 | MV3.101 Line 50 | NA2XS2Y 1x400 RM/25 6/10 kV | 59 | 60 | 0.24 | 0.078 | 0.0942 | 540 | 0 | 0.535 | 1 | 1 | cs | TRUE | MV3.101_Feeder7 | 5 | 100
50 | MV3.101 Line 51 | NA2XS2Y 1x400 RM/25 6/10 kV | 60 | 61 | 0.4 | 0.078 | 0.0942 | 540 | 0 | 0.535 | 1 | 1 | cs | TRUE | MV3.101_Feeder7 | 5 | 100
51 | MV3.101 Line 52 | NA2XS2Y 1x400 RM/25 6/10 kV | 61 | 62 | 0.22 | 0.078 | 0.0942 | 540 | 0 | 0.535 | 1 | 1 | cs | TRUE | MV3.101_Feeder7 | 5 | 100
52 | MV3.101 Line 53 | NA2XS2Y 1x300 RM/25 6/10 kV | 62 | 63 | 0.34 | 0.1 | 0.0974 | 479.9986 | 0 | 0.471 | 1 | 1 | cs | TRUE | MV3.101_Feeder7 | 5 | 100
53 | MV3.101 Line 54 | NA2XS2Y 1x300 RM/25 6/10 kV | 63 | 64 | 0.41 | 0.1 | 0.0974 | 479.9986 | 0 | 0.471 | 1 | 1 | cs | TRUE | MV3.101_Feeder7 | 5 | 100
54 | MV3.101 Line 55 | NA2XS2Y 1x300 RM/25 6/10 kV | 64 | 65 | 0.17 | 0.1 | 0.0974 | 479.9986 | 0 | 0.471 | 1 | 1 | cs | TRUE | MV3.101_Feeder7 | 5 | 100
55 | MV3.101 Line 56 | NA2XS2Y 1x300 RM/25 6/10 kV | 65 | 66 | 0.24 | 0.1 | 0.0974 | 479.9986 | 0 | 0.471 | 1 | 1 | cs | TRUE | MV3.101_Feeder7 | 5 | 100
56 | MV3.101 Line 57 | NA2XS2Y 1x300 RM/25 6/10 kV | 66 | 67 | 0.13 | 0.1 | 0.0974 | 479.9986 | 0 | 0.471 | 1 | 1 | cs | TRUE | MV3.101_Feeder7 | 5 | 100
57 | MV3.101 Line 58 | NA2XS2Y 1x300 RM/25 6/10 kV | 67 | 68 | 0.32 | 0.1 | 0.0974 | 479.9986 | 0 | 0.471 | 1 | 1 | cs | TRUE | MV3.101_Feeder7 | 5 | 100
58 | MV3.101 Line 59 | NA2XS2Y 1x300 RM/25 6/10 kV | 68 | 69 | 0.21 | 0.1 | 0.0974 | 479.9986 | 0 | 0.471 | 1 | 1 | cs | TRUE | MV3.101_Feeder7 | 5 | 100
59 | MV3.101 Line 60 | NA2XS2Y 1x300 RM/25 6/10 kV | 69 | 70 | 0.41 | 0.1 | 0.0974 | 479.9986 | 0 | 0.471 | 1 | 1 | cs | TRUE | MV3.101_Feeder7 | 5 | 100
60 | MV3.101 Line 61 | NA2XS2Y 1x300 RM/25 6/10 kV | 70 | 71 | 0.42 | 0.1 | 0.0974 | 479.9986 | 0 | 0.471 | 1 | 1 | cs | TRUE | MV3.101_Feeder7 | 5 | 100
61 | MV3.101 Line 62 | NA2XS2Y 1x300 RM/25 6/10 kV | 71 | 72 | 0.2 | 0.1 | 0.0974 | 479.9986 | 0 | 0.471 | 1 | 1 | cs | TRUE | MV3.101_Feeder7 | 5 | 100
62 | MV3.101 Line 63 | NA2XS2Y 1x300 RM/25 6/10 kV | 72 | 73 | 0.13 | 0.1 | 0.0974 | 479.9986 | 0 | 0.471 | 1 | 1 | cs | TRUE | MV3.101_Feeder7 | 5 | 100
63 | MV3.101 Line 64 | NA2XS2Y 1x300 RM/25 6/10 kV | 73 | 74 | 0.22 | 0.1 | 0.0974 | 479.9986 | 0 | 0.471 | 1 | 1 | cs | TRUE | MV3.101_Feeder7 | 5 | 100
64 | MV3.101 Line 65 | NA2XS2Y 1x300 RM/25 6/10 kV | 74 | 75 | 0.27 | 0.1 | 0.0974 | 479.9986 | 0 | 0.471 | 1 | 1 | cs | TRUE | MV3.101_Feeder7 | 5 | 100
65 | MV3.101 Line 66 | NA2XS2Y 1x300 RM/25 6/10 kV | 75 | 76 | 0.26 | 0.1 | 0.0974 | 479.9986 | 0 | 0.471 | 1 | 1 | cs | TRUE | MV3.101_Feeder7 | 5 | 100
66 | MV3.101 Line 67 | NA2XS2Y 1x400 RM/25 6/10 kV | 2 | 77 | 0.08 | 0.078 | 0.0942 | 540 | 0 | 0.535 | 1 | 1 | cs | TRUE | MV3.101_Feeder8 | 5 | 100
67 | MV3.101 Line 68 | NA2XS2Y 1x400 RM/25 6/10 kV | 77 | 78 | 0.15 | 0.078 | 0.0942 | 540 | 0 | 0.535 | 1 | 1 | cs | TRUE | MV3.101_Feeder8 | 5 | 100
68 | MV3.101 Line 69 | NA2XS2Y 1x400 RM/25 6/10 kV | 78 | 79 | 0.19 | 0.078 | 0.0942 | 540 | 0 | 0.535 | 1 | 1 | cs | TRUE | MV3.101_Feeder8 | 5 | 100
69 | MV3.101 Line 70 | NA2XS2Y 1x400 RM/25 6/10 kV | 79 | 80 | 0.24 | 0.078 | 0.0942 | 540 | 0 | 0.535 | 1 | 1 | cs | TRUE | MV3.101_Feeder8 | 5 | 100
70 | MV3.101 Line 71 | NA2XS2Y 1x400 RM/25 6/10 kV | 80 | 81 | 0.08 | 0.078 | 0.0942 | 540 | 0 | 0.535 | 1 | 1 | cs | TRUE | MV3.101_Feeder8 | 5 | 100
71 | MV3.101 Line 72 | NA2XS2Y 1x400 RM/25 6/10 kV | 81 | 82 | 0.16 | 0.078 | 0.0942 | 540 | 0 | 0.535 | 1 | 1 | cs | TRUE | MV3.101_Feeder8 | 5 | 100
72 | MV3.101 Line 73 | NA2XS2Y 1x400 RM/25 6/10 kV | 82 | 83 | 0.34 | 0.078 | 0.0942 | 540 | 0 | 0.535 | 1 | 1 | cs | TRUE | MV3.101_Feeder8 | 5 | 100
73 | MV3.101 Line 74 | NA2XS2Y 1x400 RM/25 6/10 kV | 83 | 84 | 0.4 | 0.078 | 0.0942 | 540 | 0 | 0.535 | 1 | 1 | cs | TRUE | MV3.101_Feeder8 | 5 | 100
74 | MV3.101 Line 75 | NA2XS2Y 1x400 RM/25 6/10 kV | 84 | 85 | 0.19 | 0.078 | 0.0942 | 540 | 0 | 0.535 | 1 | 1 | cs | TRUE | MV3.101_Feeder8 | 5 | 100
75 | MV3.101 Line 76 | NA2XS2Y 1x400 RM/25 6/10 kV | 85 | 86 | 0.13 | 0.078 | 0.0942 | 540 | 0 | 0.535 | 1 | 1 | cs | TRUE | MV3.101_Feeder8 | 5 | 100
76 | MV3.101 Line 77 | NA2XS2Y 1x240 RM/25 6/10 kV | 86 | 87 | 0.3 | 0.122 | 0.105 | 456.0012 | 0 | 0.416 | 1 | 1 | cs | TRUE | MV3.101_Feeder8 | 5 | 100
77 | MV3.101 Line 78 | NA2XS2Y 1x240 RM/25 6/10 kV | 87 | 88 | 0.13 | 0.122 | 0.105 | 456.0012 | 0 | 0.416 | 1 | 1 | cs | TRUE | MV3.101_Feeder8 | 5 | 100
78 | MV3.101 Line 79 | NA2XS2Y 1x240 RM/25 6/10 kV | 88 | 89 | 0.26 | 0.122 | 0.105 | 456.0012 | 0 | 0.416 | 1 | 1 | cs | TRUE | MV3.101_Feeder8 | 5 | 100
79 | MV3.101 Line 80 | NA2XS2Y 1x240 RM/25 6/10 kV | 89 | 90 | 0.35 | 0.122 | 0.105 | 456.0012 | 0 | 0.416 | 1 | 1 | cs | TRUE | MV3.101_Feeder8 | 5 | 100
80 | MV3.101 Line 81 | NA2XS2Y 1x240 RM/25 6/10 kV | 90 | 91 | 0.39 | 0.122 | 0.105 | 456.0012 | 0 | 0.416 | 1 | 1 | cs | TRUE | MV3.101_Feeder8 | 5 | 100
81 | MV3.101 Line 82 | NA2XS2Y 1x240 RM/25 6/10 kV | 91 | 92 | 0.32 | 0.122 | 0.105 | 456.0012 | 0 | 0.416 | 1 | 1 | cs | TRUE | MV3.101_Feeder8 | 5 | 100
82 | MV3.101 Line 83 | NA2XS2Y 1x240 RM/25 6/10 kV | 92 | 93 | 0.43 | 0.122 | 0.105 | 456.0012 | 0 | 0.416 | 1 | 1 | cs | TRUE | MV3.101_Feeder8 | 5 | 100
83 | MV3.101 Line 84 | NA2XS2Y 1x300 RM/25 6/10 kV | 2 | 94 | 0.38 | 0.1 | 0.0974 | 479.9986 | 0 | 0.471 | 1 | 1 | cs | TRUE | MV3.101_Feeder9 | 5 | 100
84 | MV3.101 Line 85 | NA2XS2Y 1x300 RM/25 6/10 kV | 94 | 95 | 0.23 | 0.1 | 0.0974 | 479.9986 | 0 | 0.471 | 1 | 1 | cs | TRUE | MV3.101_Feeder9 | 5 | 100
85 | MV3.101 Line 86 | NA2XS2Y 1x300 RM/25 6/10 kV | 95 | 96 | 0.14 | 0.1 | 0.0974 | 479.9986 | 0 | 0.471 | 1 | 1 | cs | TRUE | MV3.101_Feeder9 | 5 | 100
86 | MV3.101 Line 87 | NA2XS2Y 1x300 RM/25 6/10 kV | 96 | 97 | 0.28 | 0.1 | 0.0974 | 479.9986 | 0 | 0.471 | 1 | 1 | cs | TRUE | MV3.101_Feeder9 | 5 | 100
87 | MV3.101 Line 88 | NA2XS2Y 1x240 RM/25 6/10 kV | 97 | 98 | 0.16 | 0.122 | 0.105 | 456.0012 | 0 | 0.416 | 1 | 1 | cs | TRUE | MV3.101_Feeder9 | 5 | 100
88 | MV3.101 Line 89 | NA2XS2Y 1x240 RM/25 6/10 kV | 98 | 99 | 0.42 | 0.122 | 0.105 | 456.0012 | 0 | 0.416 | 1 | 1 | cs | TRUE | MV3.101_Feeder9 | 5 | 100
89 | MV3.101 Line 90 | NA2XS2Y 1x240 RM/25 6/10 kV | 99 | 100 | 0.26 | 0.122 | 0.105 | 456.0012 | 0 | 0.416 | 1 | 1 | cs | TRUE | MV3.101_Feeder9 | 5 | 100
90 | MV3.101 Line 91 | NA2XS2Y 1x240 RM/25 6/10 kV | 100 | 101 | 0.21 | 0.122 | 0.105 | 456.0012 | 0 | 0.416 | 1 | 1 | cs | TRUE | MV3.101_Feeder9 | 5 | 100
91 | MV3.101 Line 92 | NA2XS2Y 1x240 RM/25 6/10 kV | 101 | 102 | 0.38 | 0.122 | 0.105 | 456.0012 | 0 | 0.416 | 1 | 1 | cs | TRUE | MV3.101_Feeder9 | 5 | 100
92 | MV3.101 Line 93 | NA2XS2Y 1x240 RM/25 6/10 kV | 102 | 103 | 0.26 | 0.122 | 0.105 | 456.0012 | 0 | 0.416 | 1 | 1 | cs | TRUE | MV3.101_Feeder9 | 5 | 100
93 | MV3.101 Line 94 | NA2XS2Y 1x240 RM/25 6/10 kV | 103 | 104 | 0.25 | 0.122 | 0.105 | 456.0012 | 0 | 0.416 | 1 | 1 | cs | TRUE | MV3.101_Feeder9 | 5 | 100
94 | MV3.101 Line 95 | NA2XS2Y 1x400 RM/25 6/10 kV | 2 | 105 | 0.3 | 0.078 | 0.0942 | 540 | 0 | 0.535 | 1 | 1 | cs | TRUE | MV3.101_Feeder10 | 5 | 100
95 | MV3.101 Line 96 | NA2XS2Y 1x400 RM/25 6/10 kV | 105 | 106 | 0.27 | 0.078 | 0.0942 | 540 | 0 | 0.535 | 1 | 1 | cs | TRUE | MV3.101_Feeder10 | 5 | 100
96 | MV3.101 Line 97 | NA2XS2Y 1x400 RM/25 6/10 kV | 106 | 107 | 0.38 | 0.078 | 0.0942 | 540 | 0 | 0.535 | 1 | 1 | cs | TRUE | MV3.101_Feeder10 | 5 | 100
97 | MV3.101 Line 98 | NA2XS2Y 1x400 RM/25 6/10 kV | 107 | 108 | 0.27 | 0.078 | 0.0942 | 540 | 0 | 0.535 | 1 | 1 | cs | TRUE | MV3.101_Feeder10 | 5 | 100
98 | MV3.101 Line 99 | NA2XS2Y 1x240 RM/25 6/10 kV | 108 | 109 | 0.12 | 0.122 | 0.105 | 456.0012 | 0 | 0.416 | 1 | 1 | cs | TRUE | MV3.101_Feeder10 | 5 | 100
99 | MV3.101 Line 100 | NA2XS2Y 1x240 RM/25 6/10 kV | 109 | 110 | 0.26 | 0.122 | 0.105 | 456.0012 | 0 | 0.416 | 1 | 1 | cs | TRUE | MV3.101_Feeder10 | 5 | 100
100 | MV3.101 Line 101 | NA2XS2Y 1x240 RM/25 6/10 kV | 110 | 111 | 0.28 | 0.122 | 0.105 | 456.0012 | 0 | 0.416 | 1 | 1 | cs | TRUE | MV3.101_Feeder10 | 5 | 100
101 | MV3.101 Line 102 | NA2XS2Y 1x240 RM/25 6/10 kV | 111 | 112 | 0.42 | 0.122 | 0.105 | 456.0012 | 0 | 0.416 | 1 | 1 | cs | TRUE | MV3.101_Feeder10 | 5 | 100
102 | MV3.101 Line 103 | NA2XS2Y 1x240 RM/25 6/10 kV | 112 | 113 | 0.18 | 0.122 | 0.105 | 456.0012 | 0 | 0.416 | 1 | 1 | cs | TRUE | MV3.101_Feeder10 | 5 | 100
103 | MV3.101 Line 104 | NA2XS2Y 1x240 RM/25 6/10 kV | 113 | 114 | 0.41 | 0.122 | 0.105 | 456.0012 | 0 | 0.416 | 1 | 1 | cs | TRUE | MV3.101_Feeder10 | 5 | 100
104 | MV3.101 Line 105 | NA2XS2Y 1x240 RM/25 6/10 kV | 114 | 115 | 0.23 | 0.122 | 0.105 | 456.0012 | 0 | 0.416 | 1 | 1 | cs | TRUE | MV3.101_Feeder10 | 5 | 100
105 | MV3.101 Line 106 | NA2XS2Y 1x240 RM/25 6/10 kV | 115 | 116 | 0.3 | 0.122 | 0.105 | 456.0012 | 0 | 0.416 | 1 | 1 | cs | TRUE | MV3.101_Feeder10 | 5 | 100
106 | MV3.101 Line 107 | NA2XS2Y 1x240 RM/25 6/10 kV | 116 | 117 | 0.14 | 0.122 | 0.105 | 456.0012 | 0 | 0.416 | 1 | 1 | cs | TRUE | MV3.101_Feeder10 | 5 | 100
107 | MV3.101 Line 108 | NA2XS2Y 1x240 RM/25 6/10 kV | 117 | 118 | 0.17 | 0.122 | 0.105 | 456.0012 | 0 | 0.416 | 1 | 1 | cs | TRUE | MV3.101_Feeder10 | 5 | 100
108 | MV3.101 Line 109 | NA2XS2Y 1x185 RM/25 6/10 kV | 8 | 119 | 0.4 | 0.161 | 0.11 | 406.0011 | 0 | 0.358 | 1 | 1 | cs | TRUE | MV3.101_Feeder11 | 5 | 100
109 | MV3.101 Line 110 | NA2XS2Y 1x185 RM/25 6/10 kV | 119 | 120 | 0.22 | 0.161 | 0.11 | 406.0011 | 0 | 0.358 | 1 | 1 | cs | TRUE | MV3.101_Feeder11 | 5 | 100
110 | MV3.101 Line 111 | NA2XS2Y 1x150 RM/25 6/10 kV | 120 | 121 | 0.1 | 0.206 | 0.11 | 359.9989 | 0 | 0.315 | 1 | 1 | cs | TRUE | MV3.101_Feeder11 | 5 | 100
111 | MV3.101 Line 112 | NA2XS2Y 1x150 RM/25 6/10 kV | 121 | 122 | 0.27 | 0.206 | 0.11 | 359.9989 | 0 | 0.315 | 1 | 1 | cs | TRUE | MV3.101_Feeder11 | 5 | 100
112 | MV3.101 Line 113 | NA2XS2Y 1x150 RM/25 6/10 kV | 122 | 123 | 0.08 | 0.206 | 0.11 | 359.9989 | 0 | 0.315 | 1 | 1 | cs | TRUE | MV3.101_Feeder11 | 5 | 100
113 | MV3.101 Line 114 | NA2XS2Y 1x150 RM/25 6/10 kV | 123 | 124 | 0.16 | 0.206 | 0.11 | 359.9989 | 0 | 0.315 | 1 | 1 | cs | TRUE | MV3.101_Feeder11 | 5 | 100
114 | MV3.101 Line 115 | NA2XS2Y 1x185 RM/25 6/10 kV | 8 | 125 | 0.16 | 0.161 | 0.11 | 406.0011 | 0 | 0.358 | 1 | 1 | cs | TRUE | MV3.101_Feeder12 | 5 | 100
115 | MV3.101 Line 116 | NA2XS2Y 1x185 RM/25 6/10 kV | 125 | 126 | 0.15 | 0.161 | 0.11 | 406.0011 | 0 | 0.358 | 1 | 1 | cs | TRUE | MV3.101_Feeder12 | 5 | 100
116 | MV3.101 Line 117 | NA2XS2Y 1x150 RM/25 6/10 kV | 126 | 127 | 0.2 | 0.206 | 0.11 | 359.9989 | 0 | 0.315 | 1 | 1 | cs | TRUE | MV3.101_Feeder12 | 5 | 100
117 | MV3.101 Line 118 | NA2XS2Y 1x150 RM/25 6/10 kV | 127 | 128 | 0.28 | 0.206 | 0.11 | 359.9989 | 0 | 0.315 | 1 | 1 | cs | TRUE | MV3.101_Feeder12 | 5 | 100
118 | MV3.101 Line 119 | NA2XS2Y 1x150 RM/25 6/10 kV | 128 | 129 | 0.16 | 0.206 | 0.11 | 359.9989 | 0 | 0.315 | 1 | 1 | cs | TRUE | MV3.101_Feeder12 | 5 | 100
119 | MV3.101 Line 120 | NA2XS2Y 1x185 RM/25 6/10 kV | 8 | 130 | 0.18 | 0.161 | 0.11 | 406.0011 | 0 | 0.358 | 1 | 1 | cs | TRUE | MV3.101_Feeder13 | 5 | 100
120 | MV3.101 Line 121 | NA2XS2Y 1x185 RM/25 6/10 kV | 130 | 131 | 0.3 | 0.161 | 0.11 | 406.0011 | 0 | 0.358 | 1 | 1 | cs | TRUE | MV3.101_Feeder13 | 5 | 100
121 | MV3.101 Line 122 | NA2XS2Y 1x150 RM/25 6/10 kV | 131 | 132 | 0.16 | 0.206 | 0.11 | 359.9989 | 0 | 0.315 | 1 | 1 | cs | TRUE | MV3.101_Feeder13 | 5 | 100
122 | MV3.101 Line 123 | NA2XS2Y 1x150 RM/25 6/10 kV | 132 | 133 | 0.42 | 0.206 | 0.11 | 359.9989 | 0 | 0.315 | 1 | 1 | cs | TRUE | MV3.101_Feeder13 | 5 | 100
123 | MV3.101 Line 124 | NA2XS2Y 1x150 RM/25 6/10 kV | 133 | 134 | 0.23 | 0.206 | 0.11 | 359.9989 | 0 | 0.315 | 1 | 1 | cs | TRUE | MV3.101_Feeder13 | 5 | 100
124 | MV3.101 Line 125 | NA2XS2Y 1x150 RM/25 6/10 kV | 134 | 135 | 0.13 | 0.206 | 0.11 | 359.9989 | 0 | 0.315 | 1 | 1 | cs | TRUE | MV3.101_Feeder13 | 5 | 100
125 | MV3.101 Line 126 | NA2XS2Y 1x185 RM/25 6/10 kV | 8 | 136 | 0.08 | 0.161 | 0.11 | 406.0011 | 0 | 0.358 | 1 | 1 | cs | TRUE | MV3.101_Feeder14 | 5 | 100
126 | MV3.101 Line 127 | NA2XS2Y 1x185 RM/25 6/10 kV | 136 | 137 | 0.1 | 0.161 | 0.11 | 406.0011 | 0 | 0.358 | 1 | 1 | cs | TRUE | MV3.101_Feeder14 | 5 | 100
127 | MV3.101 Line 128 | NA2XS2Y 1x185 RM/25 6/10 kV | 137 | 138 | 0.1 | 0.161 | 0.11 | 406.0011 | 0 | 0.358 | 1 | 1 | cs | TRUE | MV3.101_Feeder14 | 5 | 100
128 | MV3.101 Line 129 | NA2XS2Y 1x185 RM/25 6/10 kV | 138 | 139 | 0.35 | 0.161 | 0.11 | 406.0011 | 0 | 0.358 | 1 | 1 | cs | TRUE | MV3.101_Feeder14 | 5 | 100
129 | MV3.101 Line 130 | NA2XS2Y 1x185 RM/25 6/10 kV | 139 | 140 | 0.09 | 0.161 | 0.11 | 406.0011 | 0 | 0.358 | 1 | 1 | cs | TRUE | MV3.101_Feeder14 | 5 | 100
130 | MV3.101 Line 131 | NA2XS2Y 1x185 RM/25 6/10 kV | 140 | 141 | 0.31 | 0.161 | 0.11 | 406.0011 | 0 | 0.358 | 1 | 1 | cs | TRUE | MV3.101_Feeder14 | 5 | 100
131 | MV3.101 Line 132 | NA2XS2Y 1x185 RM/25 6/10 kV | 141 | 142 | 0.09 | 0.161 | 0.11 | 406.0011 | 0 | 0.358 | 1 | 1 | cs | TRUE | MV3.101_Feeder14 | 5 | 100
132 | MV3.101 Line 133 | NA2XS2Y 1x185 RM/25 6/10 kV | 142 | 143 | 0.31 | 0.161 | 0.11 | 406.0011 | 0 | 0.358 | 1 | 1 | cs | TRUE | MV3.101_Feeder14 | 5 | 100
144 | MV3.101 BS-Feeder3_line | NA2XS2Y 1x400 RM/25 6/10 kV | 25 | 8 | 0.2 | 0.078 | 0.0942 | 540 | 0 | 0.535 | 1 | 1 | cs | TRUE | MV3.101_BS_Line | 5 | 100
145 | MV3.101 BS-Feeder4_line | NA2XS2Y 1x400 RM/25 6/10 kV | 40 | 8 | 0.3 | 0.078 | 0.0942 | 540 | 0 | 0.535 | 1 | 1 | cs | TRUE | MV3.101_BS_Line | 5 | 100
146 | MV3.101 Reserve line | NA2XS2Y 1x240 RM/25 6/10 kV | 2 | 8 | 0.93 | 0.122 | 0.105 | 456.0012 | 0 | 0.416 | 1 | 1 | cs | TRUE | MV3.101_BS_Line | 5 | 100

## trafo
| name | std_type | hv_bus | lv_bus | sn_mva | vn_hv_kv | vn_lv_kv | vk_percent | vkr_percent | pfe_kw | i0_percent | shift_degree | tap_side | tap_neutral | tap_min | tap_max | tap_step_percent | tap_step_degree | tap_pos | tap_phase_shifter | parallel | df | in_service | subnet | substation | autoTapSetp | voltLvl | max_loading_percent | autoTapSide | autoTap
0 | HV1-MV3.101-Trafo1 | 63 MVA 110/10 kV YNd5 | 0 | 2 | 63 | 110 | 10 | 18 | 0.32 | 22 | 0.04 | 150 | hv | 0 | -9 | 9 | 1.5 | 0 | -1 | FALSE | 1 | 1 | TRUE | MV3.101 | HV1_MV3.101_Substation |  | 4 | 50 | lv | 1
1 | HV1-MV3.101-Trafo2 | 63 MVA 110/10 kV YNd5 | 0 | 2 | 63 | 110 | 10 | 18 | 0.32 | 22 | 0.04 | 150 | hv | 0 | -9 | 9 | 1.5 | 0 | -1 | FALSE | 1 | 1 | TRUE | MV3.101 | HV1_MV3.101_Substation |  | 4 | 50 | lv | 1

## sgen
| name | bus | p_mw | q_mvar | sn_mva | scaling | in_service | type | current_source | subnet | min_q_mvar | max_p_mw | slack_weight | voltLvl | profile | max_q_mvar | min_p_mw | phys_type
0 | MV3.101 SGen 1 | 11 | 0.1722 | 0 | 0.1722 | 1 | TRUE | lv_RES |  | MV3.101_LV4.301_eq |  |  |  | 5 | lv_semiurb4 |  |  | RES
1 | MV3.101 SGen 2 | 12 | 0.1722 | 0 | 0.1722 | 1 | TRUE | lv_RES |  | MV3.101_LV4.302_eq |  |  |  | 5 | lv_semiurb4 |  |  | RES
2 | MV3.101 SGen 3 | 13 | 0.1712 | 0 | 0.1712 | 1 | TRUE | lv_RES |  | MV3.101_LV6.301_eq |  |  |  | 5 | lv_urban6 |  |  | RES
3 | MV3.101 SGen 4 | 14 | 0.1722 | 0 | 0.1722 | 1 | TRUE | lv_RES |  | MV3.101_LV4.303_eq |  |  |  | 5 | lv_semiurb4 |  |  | RES
4 | MV3.101 SGen 5 | 15 | 0.1722 | 0 | 0.1722 | 1 | TRUE | lv_RES |  | MV3.101_LV4.304_eq |  |  |  | 5 | lv_semiurb4 |  |  | RES
5 | MV3.101 SGen 6 | 16 | 0.1847 | 0 | 0.1847 | 1 | TRUE | lv_RES |  | MV3.101_LV5.301_eq |  |  |  | 5 | lv_semiurb5 |  |  | RES
6 | MV3.101 SGen 7 | 17 | 0.1847 | 0 | 0.1847 | 1 | TRUE | lv_RES |  | MV3.101_LV5.302_eq |  |  |  | 5 | lv_semiurb5 |  |  | RES
7 | MV3.101 SGen 8 | 18 | 0.1712 | 0 | 0.1712 | 1 | TRUE | lv_RES |  | MV3.101_LV6.302_eq |  |  |  | 5 | lv_urban6 |  |  | RES
8 | MV3.101 SGen 9 | 19 | 0.1847 | 0 | 0.1847 | 1 | TRUE | lv_RES |  | MV3.101_LV5.303_eq |  |  |  | 5 | lv_semiurb5 |  |  | RES
9 | MV3.101 SGen 10 | 20 | 0.1722 | 0 | 0.1722 | 1 | TRUE | lv_RES |  | MV3.101_LV4.305_eq |  |  |  | 5 | lv_semiurb4 |  |  | RES
10 | MV3.101 SGen 11 | 21 | 0.1712 | 0 | 0.1712 | 1 | TRUE | lv_RES |  | MV3.101_LV6.303_eq |  |  |  | 5 | lv_urban6 |  |  | RES
11 | MV3.101 SGen 12 | 22 | 0.1722 | 0 | 0.1722 | 1 | TRUE | lv_RES |  | MV3.101_LV4.306_eq |  |  |  | 5 | lv_semiurb4 |  |  | RES
12 | MV3.101 SGen 13 | 23 | 0.1847 | 0 | 0.1847 | 1 | TRUE | lv_RES |  | MV3.101_LV5.304_eq |  |  |  | 5 | lv_semiurb5 |  |  | RES
13 | MV3.101 SGen 14 | 24 | 0.1847 | 0 | 0.1847 | 1 | TRUE | lv_RES |  | MV3.101_LV5.305_eq |  |  |  | 5 | lv_semiurb5 |  |  | RES
14 | MV3.101 SGen 15 | 25 | 0.1722 | 0 | 0.1722 | 1 | TRUE | lv_RES |  | MV3.101_LV4.307_eq |  |  |  | 5 | lv_semiurb4 |  |  | RES
15 | MV3.101 SGen 16 | 26 | 0.1722 | 0 | 0.1722 | 1 | TRUE | lv_RES |  | MV3.101_LV4.308_eq |  |  |  | 5 | lv_semiurb4 |  |  | RES
16 | MV3.101 SGen 17 | 27 | 0.1847 | 0 | 0.1847 | 1 | TRUE | lv_RES |  | MV3.101_LV5.306_eq |  |  |  | 5 | lv_semiurb5 |  |  | RES
17 | MV3.101 SGen 18 | 28 | 0.1722 | 0 | 0.1722 | 1 | TRUE | lv_RES |  | MV3.101_LV4.309_eq |  |  |  | 5 | lv_semiurb4 |  |  | RES
18 | MV3.101 SGen 19 | 29 | 0.1722 | 0 | 0.1722 | 1 | TRUE | lv_RES |  | MV3.101_LV4.310_eq |  |  |  | 5 | lv_semiurb4 |  |  | RES
19 | MV3.101 SGen 20 | 30 | 0.1722 | 0 | 0.1722 | 1 | TRUE | lv_RES |  | MV3.101_LV4.311_eq |  |  |  | 5 | lv_semiurb4 |  |  | RES
20 | MV3.101 SGen 21 | 31 | 0.1847 | 0 | 0.1847 | 1 | TRUE | lv_RES |  | MV3.101_LV5.307_eq |  |  |  | 5 | lv_semiurb5 |  |  | RES
21 | MV3.101 SGen 22 | 32 | 0.1712 | 0 | 0.1712 | 1 | TRUE | lv_RES |  | MV3.101_LV6.304_eq |  |  |  | 5 | lv_urban6 |  |  | RES
22 | MV3.101 SGen 23 | 33 | 0.1722 | 0 | 0.1722 | 1 | TRUE | lv_RES |  | MV3.101_LV4.312_eq |  |  |  | 5 | lv_semiurb4 |  |  | RES
23 | MV3.101 SGen 24 | 34 | 0.1847 | 0 | 0.1847 | 1 | TRUE | lv_RES |  | MV3.101_LV5.308_eq |  |  |  | 5 | lv_semiurb5 |  |  | RES
24 | MV3.101 SGen 25 | 35 | 0.1712 | 0 | 0.1712 | 1 | TRUE | lv_RES |  | MV3.101_LV6.305_eq |  |  |  | 5 | lv_urban6 |  |  | RES
25 | MV3.101 SGen 26 | 36 | 0.1712 | 0 | 0.1712 | 1 | TRUE | lv_RES |  | MV3.101_LV6.306_eq |  |  |  | 5 | lv_urban6 |  |  | RES
26 | MV3.101 SGen 27 | 37 | 0.1712 | 0 | 0.1712 | 1 | TRUE | lv_RES |  | MV3.101_LV6.307_eq |  |  |  | 5 | lv_urban6 |  |  | RES
27 | MV3.101 SGen 28 | 38 | 0.1722 | 0 | 0.1722 | 1 | TRUE | lv_RES |  | MV3.101_LV4.313_eq |  |  |  | 5 | lv_semiurb4 |  |  | RES
28 | MV3.101 SGen 29 | 39 | 0.1722 | 0 | 0.1722 | 1 | TRUE | lv_RES |  | MV3.101_LV4.314_eq |  |  |  | 5 | lv_semiurb4 |  |  | RES
29 | MV3.101 SGen 30 | 40 | 0.1847 | 0 | 0.1847 | 1 | TRUE | lv_RES |  | MV3.101_LV5.309_eq |  |  |  | 5 | lv_semiurb5 |  |  | RES
30 | MV3.101 SGen 31 | 41 | 0.1847 | 0 | 0.1847 | 1 | TRUE | lv_RES |  | MV3.101_LV5.310_eq |  |  |  | 5 | lv_semiurb5 |  |  | RES
31 | MV3.101 SGen 32 | 42 | 0.1847 | 0 | 0.1847 | 1 | TRUE | lv_RES |  | MV3.101_LV5.311_eq |  |  |  | 5 | lv_semiurb5 |  |  | RES
32 | MV3.101 SGen 33 | 43 | 0.1847 | 0 | 0.1847 | 1 | TRUE | lv_RES |  | MV3.101_LV5.312_eq |  |  |  | 5 | lv_semiurb5 |  |  | RES
33 | MV3.101 SGen 34 | 44 | 0.1847 | 0 | 0.1847 | 1 | TRUE | lv_RES |  | MV3.101_LV5.313_eq |  |  |  | 5 | lv_semiurb5 |  |  | RES
34 | MV3.101 SGen 35 | 45 | 0.1722 | 0 | 0.1722 | 1 | TRUE | lv_RES |  | MV3.101_LV4.315_eq |  |  |  | 5 | lv_semiurb4 |  |  | RES
35 | MV3.101 SGen 36 | 46 | 0.1847 | 0 | 0.1847 | 1 | TRUE | lv_RES |  | MV3.101_LV5.314_eq |  |  |  | 5 | lv_semiurb5 |  |  | RES
36 | MV3.101 SGen 37 | 47 | 0.1847 | 0 | 0.1847 | 1 | TRUE | lv_RES |  | MV3.101_LV5.315_eq |  |  |  | 5 | lv_semiurb5 |  |  | RES
37 | MV3.101 SGen 38 | 48 | 0.1847 | 0 | 0.1847 | 1 | TRUE | lv_RES |  | MV3.101_LV5.316_eq |  |  |  | 5 | lv_semiurb5 |  |  | RES
38 | MV3.101 SGen 39 | 49 | 0.1712 | 0 | 0.1712 | 1 | TRUE | lv_RES |  | MV3.101_LV6.308_eq |  |  |  | 5 | lv_urban6 |  |  | RES
39 | MV3.101 SGen 40 | 50 | 0.1712 | 0 | 0.1712 | 1 | TRUE | lv_RES |  | MV3.101_LV6.309_eq |  |  |  | 5 | lv_urban6 |  |  | RES
40 | MV3.101 SGen 41 | 51 | 0.1847 | 0 | 0.1847 | 1 | TRUE | lv_RES |  | MV3.101_LV5.317_eq |  |  |  | 5 | lv_semiurb5 |  |  | RES
41 | MV3.101 SGen 42 | 52 | 0.1712 | 0 | 0.1712 | 1 | TRUE | lv_RES |  | MV3.101_LV6.310_eq |  |  |  | 5 | lv_urban6 |  |  | RES
42 | MV3.101 SGen 43 | 53 | 0.1712 | 0 | 0.1712 | 1 | TRUE | lv_RES |  | MV3.101_LV6.311_eq |  |  |  | 5 | lv_urban6 |  |  | RES
43 | MV3.101 SGen 44 | 54 | 0.1847 | 0 | 0.1847 | 1 | TRUE | lv_RES |  | MV3.101_LV5.318_eq |  |  |  | 5 | lv_semiurb5 |  |  | RES
44 | MV3.101 SGen 45 | 55 | 0.1847 | 0 | 0.1847 | 1 | TRUE | lv_RES |  | MV3.101_LV5.319_eq |  |  |  | 5 | lv_semiurb5 |  |  | RES
45 | MV3.101 SGen 46 | 56 | 0.1712 | 0 | 0.1712 | 1 | TRUE | lv_RES |  | MV3.101_LV6.312_eq |  |  |  | 5 | lv_urban6 |  |  | RES
46 | MV3.101 SGen 47 | 57 | 0.1712 | 0 | 0.1712 | 1 | TRUE | lv_RES |  | MV3.101_LV6.313_eq |  |  |  | 5 | lv_urban6 |  |  | RES
47 | MV3.101 SGen 48 | 58 | 0.1712 | 0 | 0.1712 | 1 | TRUE | lv_RES |  | MV3.101_LV6.314_eq |  |  |  | 5 | lv_urban6 |  |  | RES
48 | MV3.101 SGen 49 | 59 | 0.1847 | 0 | 0.1847 | 1 | TRUE | lv_RES |  | MV3.101_LV5.320_eq |  |  |  | 5 | lv_semiurb5 |  |  | RES
49 | MV3.101 SGen 50 | 60 | 0.1722 | 0 | 0.1722 | 1 | TRUE | lv_RES |  | MV3.101_LV4.316_eq |  |  |  | 5 | lv_semiurb4 |  |  | RES
50 | MV3.101 SGen 51 | 61 | 0.1712 | 0 | 0.1712 | 1 | TRUE | lv_RES |  | MV3.101_LV6.315_eq |  |  |  | 5 | lv_urban6 |  |  | RES
51 | MV3.101 SGen 52 | 62 | 0.1722 | 0 | 0.1722 | 1 | TRUE | lv_RES |  | MV3.101_LV4.317_eq |  |  |  | 5 | lv_semiurb4 |  |  | RES
52 | MV3.101 SGen 53 | 63 | 0.1712 | 0 | 0.1712 | 1 | TRUE | lv_RES |  | MV3.101_LV6.316_eq |  |  |  | 5 | lv_urban6 |  |  | RES
53 | MV3.101 SGen 54 | 64 | 0.1847 | 0 | 0.1847 | 1 | TRUE | lv_RES |  | MV3.101_LV5.321_eq |  |  |  | 5 | lv_semiurb5 |  |  | RES
54 | MV3.101 SGen 55 | 65 | 0.1712 | 0 | 0.1712 | 1 | TRUE | lv_RES |  | MV3.101_LV6.317_eq |  |  |  | 5 | lv_urban6 |  |  | RES
55 | MV3.101 SGen 56 | 66 | 0.1712 | 0 | 0.1712 | 1 | TRUE | lv_RES |  | MV3.101_LV6.318_eq |  |  |  | 5 | lv_urban6 |  |  | RES
56 | MV3.101 SGen 57 | 67 | 0.1722 | 0 | 0.1722 | 1 | TRUE | lv_RES |  | MV3.101_LV4.318_eq |  |  |  | 5 | lv_semiurb4 |  |  | RES
57 | MV3.101 SGen 58 | 68 | 0.1712 | 0 | 0.1712 | 1 | TRUE | lv_RES |  | MV3.101_LV6.319_eq |  |  |  | 5 | lv_urban6 |  |  | RES
58 | MV3.101 SGen 59 | 69 | 0.1712 | 0 | 0.1712 | 1 | TRUE | lv_RES |  | MV3.101_LV6.320_eq |  |  |  | 5 | lv_urban6 |  |  | RES
59 | MV3.101 SGen 60 | 70 | 0.1712 | 0 | 0.1712 | 1 | TRUE | lv_RES |  | MV3.101_LV6.321_eq |  |  |  | 5 | lv_urban6 |  |  | RES
60 | MV3.101 SGen 61 | 71 | 0.1847 | 0 | 0.1847 | 1 | TRUE | lv_RES |  | MV3.101_LV5.322_eq |  |  |  | 5 | lv_semiurb5 |  |  | RES
61 | MV3.101 SGen 62 | 72 | 0.1847 | 0 | 0.1847 | 1 | TRUE | lv_RES |  | MV3.101_LV5.323_eq |  |  |  | 5 | lv_semiurb5 |  |  | RES
62 | MV3.101 SGen 63 | 73 | 0.1847 | 0 | 0.1847 | 1 | TRUE | lv_RES |  | MV3.101_LV5.324_eq |  |  |  | 5 | lv_semiurb5 |  |  | RES
63 | MV3.101 SGen 64 | 74 | 0.1722 | 0 | 0.1722 | 1 | TRUE | lv_RES |  | MV3.101_LV4.319_eq |  |  |  | 5 | lv_semiurb4 |  |  | RES
64 | MV3.101 SGen 65 | 75 | 0.1722 | 0 | 0.1722 | 1 | TRUE | lv_RES |  | MV3.101_LV4.320_eq |  |  |  | 5 | lv_semiurb4 |  |  | RES
65 | MV3.101 SGen 66 | 76 | 0.1712 | 0 | 0.1712 | 1 | TRUE | lv_RES |  | MV3.101_LV6.322_eq |  |  |  | 5 | lv_urban6 |  |  | RES
66 | MV3.101 SGen 67 | 77 | 0.1847 | 0 | 0.1847 | 1 | TRUE | lv_RES |  | MV3.101_LV5.325_eq |  |  |  | 5 | lv_semiurb5 |  |  | RES
67 | MV3.101 SGen 68 | 78 | 0.1722 | 0 | 0.1722 | 1 | TRUE | lv_RES |  | MV3.101_LV4.321_eq |  |  |  | 5 | lv_semiurb4 |  |  | RES
68 | MV3.101 SGen 69 | 79 | 0.1722 | 0 | 0.1722 | 1 | TRUE | lv_RES |  | MV3.101_LV4.322_eq |  |  |  | 5 | lv_semiurb4 |  |  | RES
69 | MV3.101 SGen 70 | 80 | 0.1712 | 0 | 0.1712 | 1 | TRUE | lv_RES |  | MV3.101_LV6.323_eq |  |  |  | 5 | lv_urban6 |  |  | RES
70 | MV3.101 SGen 71 | 81 | 0.1847 | 0 | 0.1847 | 1 | TRUE | lv_RES |  | MV3.101_LV5.326_eq |  |  |  | 5 | lv_semiurb5 |  |  | RES
71 | MV3.101 SGen 72 | 82 | 0.1847 | 0 | 0.1847 | 1 | TRUE | lv_RES |  | MV3.101_LV5.327_eq |  |  |  | 5 | lv_semiurb5 |  |  | RES
72 | MV3.101 SGen 73 | 83 | 0.1712 | 0 | 0.1712 | 1 | TRUE | lv_RES |  | MV3.101_LV6.324_eq |  |  |  | 5 | lv_urban6 |  |  | RES
73 | MV3.101 SGen 74 | 84 | 0.1847 | 0 | 0.1847 | 1 | TRUE | lv_RES |  | MV3.101_LV5.328_eq |  |  |  | 5 | lv_semiurb5 |  |  | RES
74 | MV3.101 SGen 75 | 85 | 0.1847 | 0 | 0.1847 | 1 | TRUE | lv_RES |  | MV3.101_LV5.329_eq |  |  |  | 5 | lv_semiurb5 |  |  | RES
75 | MV3.101 SGen 76 | 86 | 0.1847 | 0 | 0.1847 | 1 | TRUE | lv_RES |  | MV3.101_LV5.330_eq |  |  |  | 5 | lv_semiurb5 |  |  | RES
76 | MV3.101 SGen 77 | 87 | 0.1712 | 0 | 0.1712 | 1 | TRUE | lv_RES |  | MV3.101_LV6.325_eq |  |  |  | 5 | lv_urban6 |  |  | RES
77 | MV3.101 SGen 78 | 88 | 0.1847 | 0 | 0.1847 | 1 | TRUE | lv_RES |  | MV3.101_LV5.331_eq |  |  |  | 5 | lv_semiurb5 |  |  | RES
78 | MV3.101 SGen 79 | 89 | 0.1712 | 0 | 0.1712 | 1 | TRUE | lv_RES |  | MV3.101_LV6.326_eq |  |  |  | 5 | lv_urban6 |  |  | RES
79 | MV3.101 SGen 80 | 90 | 0.1847 | 0 | 0.1847 | 1 | TRUE | lv_RES |  | MV3.101_LV5.332_eq |  |  |  | 5 | lv_semiurb5 |  |  | RES
80 | MV3.101 SGen 81 | 91 | 0.1722 | 0 | 0.1722 | 1 | TRUE | lv_RES |  | MV3.101_LV4.323_eq |  |  |  | 5 | lv_semiurb4 |  |  | RES
81 | MV3.101 SGen 82 | 92 | 0.1712 | 0 | 0.1712 | 1 | TRUE | lv_RES |  | MV3.101_LV6.327_eq |  |  |  | 5 | lv_urban6 |  |  | RES
82 | MV3.101 SGen 83 | 93 | 0.1712 | 0 | 0.1712 | 1 | TRUE | lv_RES |  | MV3.101_LV6.328_eq |  |  |  | 5 | lv_urban6 |  |  | RES
83 | MV3.101 SGen 84 | 94 | 0.1712 | 0 | 0.1712 | 1 | TRUE | lv_RES |  | MV3.101_LV6.329_eq |  |  |  | 5 | lv_urban6 |  |  | RES
84 | MV3.101 SGen 85 | 95 | 0.1722 | 0 | 0.1722 | 1 | TRUE | lv_RES |  | MV3.101_LV4.324_eq |  |  |  | 5 | lv_semiurb4 |  |  | RES
85 | MV3.101 SGen 86 | 96 | 0.1847 | 0 | 0.1847 | 1 | TRUE | lv_RES |  | MV3.101_LV5.333_eq |  |  |  | 5 | lv_semiurb5 |  |  | RES
86 | MV3.101 SGen 87 | 97 | 0.1722 | 0 | 0.1722 | 1 | TRUE | lv_RES |  | MV3.101_LV4.325_eq |  |  |  | 5 | lv_semiurb4 |  |  | RES
87 | MV3.101 SGen 88 | 98 | 0.1847 | 0 | 0.1847 | 1 | TRUE | lv_RES |  | MV3.101_LV5.334_eq |  |  |  | 5 | lv_semiurb5 |  |  | RES
88 | MV3.101 SGen 89 | 99 | 0.1847 | 0 | 0.1847 | 1 | TRUE | lv_RES |  | MV3.101_LV5.335_eq |  |  |  | 5 | lv_semiurb5 |  |  | RES
89 | MV3.101 SGen 90 | 100 | 0.1712 | 0 | 0.1712 | 1 | TRUE | lv_RES |  | MV3.101_LV6.330_eq |  |  |  | 5 | lv_urban6 |  |  | RES
90 | MV3.101 SGen 91 | 101 | 0.1847 | 0 | 0.1847 | 1 | TRUE | lv_RES |  | MV3.101_LV5.336_eq |  |  |  | 5 | lv_semiurb5 |  |  | RES
91 | MV3.101 SGen 92 | 102 | 0.1722 | 0 | 0.1722 | 1 | TRUE | lv_RES |  | MV3.101_LV4.326_eq |  |  |  | 5 | lv_semiurb4 |  |  | RES
92 | MV3.101 SGen 93 | 103 | 0.1722 | 0 | 0.1722 | 1 | TRUE | lv_RES |  | MV3.101_LV4.327_eq |  |  |  | 5 | lv_semiurb4 |  |  | RES
93 | MV3.101 SGen 94 | 104 | 0.1722 | 0 | 0.1722 | 1 | TRUE | lv_RES |  | MV3.101_LV4.328_eq |  |  |  | 5 | lv_semiurb4 |  |  | RES
94 | MV3.101 SGen 95 | 105 | 0.1847 | 0 | 0.1847 | 1 | TRUE | lv_RES |  | MV3.101_LV5.337_eq |  |  |  | 5 | lv_semiurb5 |  |  | RES
95 | MV3.101 SGen 96 | 106 | 0.1722 | 0 | 0.1722 | 1 | TRUE | lv_RES |  | MV3.101_LV4.329_eq |  |  |  | 5 | lv_semiurb4 |  |  | RES
96 | MV3.101 SGen 97 | 107 | 0.1722 | 0 | 0.1722 | 1 | TRUE | lv_RES |  | MV3.101_LV4.330_eq |  |  |  | 5 | lv_semiurb4 |  |  | RES
97 | MV3.101 SGen 98 | 108 | 0.1847 | 0 | 0.1847 | 1 | TRUE | lv_RES |  | MV3.101_LV5.338_eq |  |  |  | 5 | lv_semiurb5 |  |  | RES
98 | MV3.101 SGen 99 | 109 | 0.1722 | 0 | 0.1722 | 1 | TRUE | lv_RES |  | MV3.101_LV4.331_eq |  |  |  | 5 | lv_semiurb4 |  |  | RES
99 | MV3.101 SGen 100 | 110 | 0.1847 | 0 | 0.1847 | 1 | TRUE | lv_RES |  | MV3.101_LV5.339_eq |  |  |  | 5 | lv_semiurb5 |  |  | RES
100 | MV3.101 SGen 101 | 111 | 0.1847 | 0 | 0.1847 | 1 | TRUE | lv_RES |  | MV3.101_LV5.340_eq |  |  |  | 5 | lv_semiurb5 |  |  | RES
101 | MV3.101 SGen 102 | 112 | 0.1847 | 0 | 0.1847 | 1 | TRUE | lv_RES |  | MV3.101_LV5.341_eq |  |  |  | 5 | lv_semiurb5 |  |  | RES
102 | MV3.101 SGen 103 | 113 | 0.1722 | 0 | 0.1722 | 1 | TRUE | lv_RES |  | MV3.101_LV4.332_eq |  |  |  | 5 | lv_semiurb4 |  |  | RES
103 | MV3.101 SGen 104 | 114 | 0.1712 | 0 | 0.1712 | 1 | TRUE | lv_RES |  | MV3.101_LV6.331_eq |  |  |  | 5 | lv_urban6 |  |  | RES
104 | MV3.101 SGen 105 | 115 | 0.1847 | 0 | 0.1847 | 1 | TRUE | lv_RES |  | MV3.101_LV5.342_eq |  |  |  | 5 | lv_semiurb5 |  |  | RES
105 | MV3.101 SGen 106 | 116 | 0.1712 | 0 | 0.1712 | 1 | TRUE | lv_RES |  | MV3.101_LV6.332_eq |  |  |  | 5 | lv_urban6 |  |  | RES
106 | MV3.101 SGen 107 | 117 | 0.1847 | 0 | 0.1847 | 1 | TRUE | lv_RES |  | MV3.101_LV5.343_eq |  |  |  | 5 | lv_semiurb5 |  |  | RES
107 | MV3.101 SGen 108 | 118 | 0.1847 | 0 | 0.1847 | 1 | TRUE | lv_RES |  | MV3.101_LV5.344_eq |  |  |  | 5 | lv_semiurb5 |  |  | RES
108 | MV3.101 SGen 109 | 119 | 0.2523 | 0 | 0.2523 | 1 | TRUE | lv_RES |  | MV3.101_LV3.301_eq |  |  |  | 5 | lv_rural3 |  |  | RES
109 | MV3.101 SGen 110 | 120 | 0.2523 | 0 | 0.2523 | 1 | TRUE | lv_RES |  | MV3.101_LV3.302_eq |  |  |  | 5 | lv_rural3 |  |  | RES
110 | MV3.101 SGen 111 | 121 | 0.2523 | 0 | 0.2523 | 1 | TRUE | lv_RES |  | MV3.101_LV3.303_eq |  |  |  | 5 | lv_rural3 |  |  | RES
111 | MV3.101 SGen 112 | 122 | 0.1722 | 0 | 0.1722 | 1 | TRUE | lv_RES |  | MV3.101_LV4.333_eq |  |  |  | 5 | lv_semiurb4 |  |  | RES
112 | MV3.101 SGen 113 | 123 | 0.1847 | 0 | 0.1847 | 1 | TRUE | lv_RES |  | MV3.101_LV5.345_eq |  |  |  | 5 | lv_semiurb5 |  |  | RES
113 | MV3.101 SGen 114 | 124 | 0.1722 | 0 | 0.1722 | 1 | TRUE | lv_RES |  | MV3.101_LV4.334_eq |  |  |  | 5 | lv_semiurb4 |  |  | RES
114 | MV3.101 SGen 115 | 125 | 0.2523 | 0 | 0.2523 | 1 | TRUE | lv_RES |  | MV3.101_LV3.304_eq |  |  |  | 5 | lv_rural3 |  |  | RES
115 | MV3.101 SGen 116 | 126 | 0.1847 | 0 | 0.1847 | 1 | TRUE | lv_RES |  | MV3.101_LV5.346_eq |  |  |  | 5 | lv_semiurb5 |  |  | RES
116 | MV3.101 SGen 117 | 127 | 0.1847 | 0 | 0.1847 | 1 | TRUE | lv_RES |  | MV3.101_LV5.347_eq |  |  |  | 5 | lv_semiurb5 |  |  | RES
117 | MV3.101 SGen 118 | 128 | 0.1847 | 0 | 0.1847 | 1 | TRUE | lv_RES |  | MV3.101_LV5.348_eq |  |  |  | 5 | lv_semiurb5 |  |  | RES
118 | MV3.101 SGen 119 | 129 | 0.1722 | 0 | 0.1722 | 1 | TRUE | lv_RES |  | MV3.101_LV4.335_eq |  |  |  | 5 | lv_semiurb4 |  |  | RES
119 | MV3.101 SGen 120 | 130 | 0.1847 | 0 | 0.1847 | 1 | TRUE | lv_RES |  | MV3.101_LV5.349_eq |  |  |  | 5 | lv_semiurb5 |  |  | RES
120 | MV3.101 SGen 121 | 131 | 0.1722 | 0 | 0.1722 | 1 | TRUE | lv_RES |  | MV3.101_LV4.336_eq |  |  |  | 5 | lv_semiurb4 |  |  | RES
121 | MV3.101 SGen 122 | 132 | 0.2523 | 0 | 0.2523 | 1 | TRUE | lv_RES |  | MV3.101_LV3.305_eq |  |  |  | 5 | lv_rural3 |  |  | RES
122 | MV3.101 SGen 123 | 133 | 0.1722 | 0 | 0.1722 | 1 | TRUE | lv_RES |  | MV3.101_LV4.337_eq |  |  |  | 5 | lv_semiurb4 |  |  | RES
123 | MV3.101 SGen 124 | 134 | 0.2523 | 0 | 0.2523 | 1 | TRUE | lv_RES |  | MV3.101_LV3.306_eq |  |  |  | 5 | lv_rural3 |  |  | RES
124 | MV3.101 SGen 125 | 135 | 0.1847 | 0 | 0.1847 | 1 | TRUE | lv_RES |  | MV3.101_LV5.350_eq |  |  |  | 5 | lv_semiurb5 |  |  | RES
125 | MV3.101 SGen 126 | 136 | 0.1722 | 0 | 0.1722 | 1 | TRUE | lv_RES |  | MV3.101_LV4.338_eq |  |  |  | 5 | lv_semiurb4 |  |  | RES
126 | MV3.101 SGen 127 | 137 | 0.1722 | 0 | 0.1722 | 1 | TRUE | lv_RES |  | MV3.101_LV4.339_eq |  |  |  | 5 | lv_semiurb4 |  |  | RES
127 | MV3.101 SGen 128 | 138 | 0.2523 | 0 | 0.2523 | 1 | TRUE | lv_RES |  | MV3.101_LV3.307_eq |  |  |  | 5 | lv_rural3 |  |  | RES
128 | MV3.101 SGen 129 | 139 | 0.1722 | 0 | 0.1722 | 1 | TRUE | lv_RES |  | MV3.101_LV4.340_eq |  |  |  | 5 | lv_semiurb4 |  |  | RES
129 | MV3.101 SGen 130 | 140 | 0.1722 | 0 | 0.1722 | 1 | TRUE | lv_RES |  | MV3.101_LV4.341_eq |  |  |  | 5 | lv_semiurb4 |  |  | RES
130 | MV3.101 SGen 131 | 141 | 0.2523 | 0 | 0.2523 | 1 | TRUE | lv_RES |  | MV3.101_LV3.308_eq |  |  |  | 5 | lv_rural3 |  |  | RES
131 | MV3.101 SGen 132 | 142 | 0.1722 | 0 | 0.1722 | 1 | TRUE | lv_RES |  | MV3.101_LV4.342_eq |  |  |  | 5 | lv_semiurb4 |  |  | RES
132 | MV3.101 SGen 133 | 143 | 0.2523 | 0 | 0.2523 | 1 | TRUE | lv_RES |  | MV3.101_LV3.309_eq |  |  |  | 5 | lv_rural3 |  |  | RES
133 | MV3.101 MV SGen 1 | 86 | 2.9 | 0 | 2.9 | 1 | TRUE | Hydro_MV |  | MV3.101 |  |  |  | 5 | Hydro3 |  |  | RES

## load
| name | bus | p_mw | q_mvar | const_z_percent | const_i_percent | sn_mva | scaling | in_service | type | subnet | min_q_mvar | max_p_mw | voltLvl | max_q_mvar | profile | min_p_mw
0 | HV1_MV3.101_load | 2 | 0.4219 | 0.1667 | 0 | 0 | 0.4536 | 1 | TRUE |  | MV3.101 |  |  | 5 |  | G0-A
1 | MV3.101 Load 2 | 11 | 0.3373 | 0.134 | 0 | 0 | 0.3629 | 1 | TRUE |  | MV3.101_LV4.301_eq |  |  | 5 |  | lv_semiurb4
2 | MV3.101 Load 3 | 12 | 0.3373 | 0.134 | 0 | 0 | 0.3629 | 1 | TRUE |  | MV3.101_LV4.302_eq |  |  | 5 |  | lv_semiurb4
3 | MV3.101 Load 4 | 13 | 0.6206 | 0.2471 | 0 | 0 | 0.668 | 1 | TRUE |  | MV3.101_LV6.301_eq |  |  | 5 |  | lv_urban6
4 | MV3.101 Load 5 | 14 | 0.3373 | 0.134 | 0 | 0 | 0.3629 | 1 | TRUE |  | MV3.101_LV4.303_eq |  |  | 5 |  | lv_semiurb4
5 | MV3.101 Load 6 | 15 | 0.3373 | 0.134 | 0 | 0 | 0.3629 | 1 | TRUE |  | MV3.101_LV4.304_eq |  |  | 5 |  | lv_semiurb4
6 | MV3.101 Load 7 | 16 | 0.5523 | 0.221 | 0 | 0 | 0.5949 | 1 | TRUE |  | MV3.101_LV5.301_eq |  |  | 5 |  | lv_semiurb5
7 | MV3.101 Load 8 | 17 | 0.5523 | 0.221 | 0 | 0 | 0.5949 | 1 | TRUE |  | MV3.101_LV5.302_eq |  |  | 5 |  | lv_semiurb5
8 | MV3.101 Load 9 | 18 | 0.6206 | 0.2471 | 0 | 0 | 0.668 | 1 | TRUE |  | MV3.101_LV6.302_eq |  |  | 5 |  | lv_urban6
9 | MV3.101 Load 10 | 19 | 0.5523 | 0.221 | 0 | 0 | 0.5949 | 1 | TRUE |  | MV3.101_LV5.303_eq |  |  | 5 |  | lv_semiurb5
10 | MV3.101 Load 11 | 20 | 0.3373 | 0.134 | 0 | 0 | 0.3629 | 1 | TRUE |  | MV3.101_LV4.305_eq |  |  | 5 |  | lv_semiurb4
11 | MV3.101 Load 12 | 21 | 0.6206 | 0.2471 | 0 | 0 | 0.668 | 1 | TRUE |  | MV3.101_LV6.303_eq |  |  | 5 |  | lv_urban6
12 | MV3.101 Load 13 | 22 | 0.3373 | 0.134 | 0 | 0 | 0.3629 | 1 | TRUE |  | MV3.101_LV4.306_eq |  |  | 5 |  | lv_semiurb4
13 | MV3.101 Load 14 | 23 | 0.5523 | 0.221 | 0 | 0 | 0.5949 | 1 | TRUE |  | MV3.101_LV5.304_eq |  |  | 5 |  | lv_semiurb5
14 | MV3.101 Load 15 | 24 | 0.5523 | 0.221 | 0 | 0 | 0.5949 | 1 | TRUE |  | MV3.101_LV5.305_eq |  |  | 5 |  | lv_semiurb5
15 | MV3.101 Load 16 | 25 | 0.3373 | 0.134 | 0 | 0 | 0.3629 | 1 | TRUE |  | MV3.101_LV4.307_eq |  |  | 5 |  | lv_semiurb4
16 | MV3.101 Load 17 | 26 | 0.3373 | 0.134 | 0 | 0 | 0.3629 | 1 | TRUE |  | MV3.101_LV4.308_eq |  |  | 5 |  | lv_semiurb4
17 | MV3.101 Load 18 | 27 | 0.5523 | 0.221 | 0 | 0 | 0.5949 | 1 | TRUE |  | MV3.101_LV5.306_eq |  |  | 5 |  | lv_semiurb5
18 | MV3.101 Load 19 | 28 | 0.3373 | 0.134 | 0 | 0 | 0.3629 | 1 | TRUE |  | MV3.101_LV4.309_eq |  |  | 5 |  | lv_semiurb4
19 | MV3.101 Load 20 | 29 | 0.3373 | 0.134 | 0 | 0 | 0.3629 | 1 | TRUE |  | MV3.101_LV4.310_eq |  |  | 5 |  | lv_semiurb4
20 | MV3.101 Load 21 | 30 | 0.3373 | 0.134 | 0 | 0 | 0.3629 | 1 | TRUE |  | MV3.101_LV4.311_eq |  |  | 5 |  | lv_semiurb4
21 | MV3.101 Load 22 | 31 | 0.5523 | 0.221 | 0 | 0 | 0.5949 | 1 | TRUE |  | MV3.101_LV5.307_eq |  |  | 5 |  | lv_semiurb5
22 | MV3.101 Load 23 | 32 | 0.6206 | 0.2471 | 0 | 0 | 0.668 | 1 | TRUE |  | MV3.101_LV6.304_eq |  |  | 5 |  | lv_urban6
23 | MV3.101 Load 24 | 33 | 0.3373 | 0.134 | 0 | 0 | 0.3629 | 1 | TRUE |  | MV3.101_LV4.312_eq |  |  | 5 |  | lv_semiurb4
24 | MV3.101 Load 25 | 34 | 0.5523 | 0.221 | 0 | 0 | 0.5949 | 1 | TRUE |  | MV3.101_LV5.308_eq |  |  | 5 |  | lv_semiurb5
25 | MV3.101 Load 26 | 35 | 0.6206 | 0.2471 | 0 | 0 | 0.668 | 1 | TRUE |  | MV3.101_LV6.305_eq |  |  | 5 |  | lv_urban6
26 | MV3.101 Load 27 | 36 | 0.6206 | 0.2471 | 0 | 0 | 0.668 | 1 | TRUE |  | MV3.101_LV6.306_eq |  |  | 5 |  | lv_urban6
27 | MV3.101 Load 28 | 37 | 0.6206 | 0.2471 | 0 | 0 | 0.668 | 1 | TRUE |  | MV3.101_LV6.307_eq |  |  | 5 |  | lv_urban6
28 | MV3.101 Load 29 | 38 | 0.3373 | 0.134 | 0 | 0 | 0.3629 | 1 | TRUE |  | MV3.101_LV4.313_eq |  |  | 5 |  | lv_semiurb4
29 | MV3.101 Load 30 | 39 | 0.3373 | 0.134 | 0 | 0 | 0.3629 | 1 | TRUE |  | MV3.101_LV4.314_eq |  |  | 5 |  | lv_semiurb4
30 | MV3.101 Load 31 | 40 | 0.5523 | 0.221 | 0 | 0 | 0.5949 | 1 | TRUE |  | MV3.101_LV5.309_eq |  |  | 5 |  | lv_semiurb5
31 | MV3.101 Load 32 | 41 | 0.5523 | 0.221 | 0 | 0 | 0.5949 | 1 | TRUE |  | MV3.101_LV5.310_eq |  |  | 5 |  | lv_semiurb5
32 | MV3.101 Load 33 | 42 | 0.5523 | 0.221 | 0 | 0 | 0.5949 | 1 | TRUE |  | MV3.101_LV5.311_eq |  |  | 5 |  | lv_semiurb5
33 | MV3.101 Load 34 | 43 | 0.5523 | 0.221 | 0 | 0 | 0.5949 | 1 | TRUE |  | MV3.101_LV5.312_eq |  |  | 5 |  | lv_semiurb5
34 | MV3.101 Load 35 | 44 | 0.5523 | 0.221 | 0 | 0 | 0.5949 | 1 | TRUE |  | MV3.101_LV5.313_eq |  |  | 5 |  | lv_semiurb5
35 | MV3.101 Load 36 | 45 | 0.3373 | 0.134 | 0 | 0 | 0.3629 | 1 | TRUE |  | MV3.101_LV4.315_eq |  |  | 5 |  | lv_semiurb4
36 | MV3.101 Load 37 | 46 | 0.5523 | 0.221 | 0 | 0 | 0.5949 | 1 | TRUE |  | MV3.101_LV5.314_eq |  |  | 5 |  | lv_semiurb5
37 | MV3.101 Load 38 | 47 | 0.5523 | 0.221 | 0 | 0 | 0.5949 | 1 | TRUE |  | MV3.101_LV5.315_eq |  |  | 5 |  | lv_semiurb5
38 | MV3.101 Load 39 | 48 | 0.5523 | 0.221 | 0 | 0 | 0.5949 | 1 | TRUE |  | MV3.101_LV5.316_eq |  |  | 5 |  | lv_semiurb5
39 | MV3.101 Load 40 | 49 | 0.6206 | 0.2471 | 0 | 0 | 0.668 | 1 | TRUE |  | MV3.101_LV6.308_eq |  |  | 5 |  | lv_urban6
40 | MV3.101 Load 41 | 50 | 0.6206 | 0.2471 | 0 | 0 | 0.668 | 1 | TRUE |  | MV3.101_LV6.309_eq |  |  | 5 |  | lv_urban6
41 | MV3.101 Load 42 | 51 | 0.5523 | 0.221 | 0 | 0 | 0.5949 | 1 | TRUE |  | MV3.101_LV5.317_eq |  |  | 5 |  | lv_semiurb5
42 | MV3.101 Load 43 | 52 | 0.6206 | 0.2471 | 0 | 0 | 0.668 | 1 | TRUE |  | MV3.101_LV6.310_eq |  |  | 5 |  | lv_urban6
43 | MV3.101 Load 44 | 53 | 0.6206 | 0.2471 | 0 | 0 | 0.668 | 1 | TRUE |  | MV3.101_LV6.311_eq |  |  | 5 |  | lv_urban6
44 | MV3.101 Load 45 | 54 | 0.5523 | 0.221 | 0 | 0 | 0.5949 | 1 | TRUE |  | MV3.101_LV5.318_eq |  |  | 5 |  | lv_semiurb5
45 | MV3.101 Load 46 | 55 | 0.5523 | 0.221 | 0 | 0 | 0.5949 | 1 | TRUE |  | MV3.101_LV5.319_eq |  |  | 5 |  | lv_semiurb5
46 | MV3.101 Load 47 | 56 | 0.6206 | 0.2471 | 0 | 0 | 0.668 | 1 | TRUE |  | MV3.101_LV6.312_eq |  |  | 5 |  | lv_urban6
47 | MV3.101 Load 48 | 57 | 0.6206 | 0.2471 | 0 | 0 | 0.668 | 1 | TRUE |  | MV3.101_LV6.313_eq |  |  | 5 |  | lv_urban6
48 | MV3.101 Load 49 | 58 | 0.6206 | 0.2471 | 0 | 0 | 0.668 | 1 | TRUE |  | MV3.101_LV6.314_eq |  |  | 5 |  | lv_urban6
49 | MV3.101 Load 50 | 59 | 0.5523 | 0.221 | 0 | 0 | 0.5949 | 1 | TRUE |  | MV3.101_LV5.320_eq |  |  | 5 |  | lv_semiurb5
50 | MV3.101 Load 51 | 60 | 0.3373 | 0.134 | 0 | 0 | 0.3629 | 1 | TRUE |  | MV3.101_LV4.316_eq |  |  | 5 |  | lv_semiurb4
51 | MV3.101 Load 52 | 61 | 0.6206 | 0.2471 | 0 | 0 | 0.668 | 1 | TRUE |  | MV3.101_LV6.315_eq |  |  | 5 |  | lv_urban6
52 | MV3.101 Load 53 | 62 | 0.3373 | 0.134 | 0 | 0 | 0.3629 | 1 | TRUE |  | MV3.101_LV4.317_eq |  |  | 5 |  | lv_semiurb4
53 | MV3.101 Load 54 | 63 | 0.6206 | 0.2471 | 0 | 0 | 0.668 | 1 | TRUE |  | MV3.101_LV6.316_eq |  |  | 5 |  | lv_urban6
54 | MV3.101 Load 55 | 64 | 0.5523 | 0.221 | 0 | 0 | 0.5949 | 1 | TRUE |  | MV3.101_LV5.321_eq |  |  | 5 |  | lv_semiurb5
55 | MV3.101 Load 56 | 65 | 0.6206 | 0.2471 | 0 | 0 | 0.668 | 1 | TRUE |  | MV3.101_LV6.317_eq |  |  | 5 |  | lv_urban6
56 | MV3.101 Load 57 | 66 | 0.6206 | 0.2471 | 0 | 0 | 0.668 | 1 | TRUE |  | MV3.101_LV6.318_eq |  |  | 5 |  | lv_urban6
57 | MV3.101 Load 58 | 67 | 0.3373 | 0.134 | 0 | 0 | 0.3629 | 1 | TRUE |  | MV3.101_LV4.318_eq |  |  | 5 |  | lv_semiurb4
58 | MV3.101 Load 59 | 68 | 0.6206 | 0.2471 | 0 | 0 | 0.668 | 1 | TRUE |  | MV3.101_LV6.319_eq |  |  | 5 |  | lv_urban6
59 | MV3.101 Load 60 | 69 | 0.6206 | 0.2471 | 0 | 0 | 0.668 | 1 | TRUE |  | MV3.101_LV6.320_eq |  |  | 5 |  | lv_urban6
60 | MV3.101 Load 61 | 70 | 0.6206 | 0.2471 | 0 | 0 | 0.668 | 1 | TRUE |  | MV3.101_LV6.321_eq |  |  | 5 |  | lv_urban6
61 | MV3.101 Load 62 | 71 | 0.5523 | 0.221 | 0 | 0 | 0.5949 | 1 | TRUE |  | MV3.101_LV5.322_eq |  |  | 5 |  | lv_semiurb5
62 | MV3.101 Load 63 | 72 | 0.5523 | 0.221 | 0 | 0 | 0.5949 | 1 | TRUE |  | MV3.101_LV5.323_eq |  |  | 5 |  | lv_semiurb5
63 | MV3.101 Load 64 | 73 | 0.5523 | 0.221 | 0 | 0 | 0.5949 | 1 | TRUE |  | MV3.101_LV5.324_eq |  |  | 5 |  | lv_semiurb5
64 | MV3.101 Load 65 | 74 | 0.3373 | 0.134 | 0 | 0 | 0.3629 | 1 | TRUE |  | MV3.101_LV4.319_eq |  |  | 5 |  | lv_semiurb4
65 | MV3.101 Load 66 | 75 | 0.3373 | 0.134 | 0 | 0 | 0.3629 | 1 | TRUE |  | MV3.101_LV4.320_eq |  |  | 5 |  | lv_semiurb4
66 | MV3.101 Load 67 | 76 | 0.6206 | 0.2471 | 0 | 0 | 0.668 | 1 | TRUE |  | MV3.101_LV6.322_eq |  |  | 5 |  | lv_urban6
67 | MV3.101 Load 68 | 77 | 0.5523 | 0.221 | 0 | 0 | 0.5949 | 1 | TRUE |  | MV3.101_LV5.325_eq |  |  | 5 |  | lv_semiurb5
68 | MV3.101 Load 69 | 78 | 0.3373 | 0.134 | 0 | 0 | 0.3629 | 1 | TRUE |  | MV3.101_LV4.321_eq |  |  | 5 |  | lv_semiurb4
69 | MV3.101 Load 70 | 79 | 0.3373 | 0.134 | 0 | 0 | 0.3629 | 1 | TRUE |  | MV3.101_LV4.322_eq |  |  | 5 |  | lv_semiurb4
70 | MV3.101 Load 71 | 80 | 0.6206 | 0.2471 | 0 | 0 | 0.668 | 1 | TRUE |  | MV3.101_LV6.323_eq |  |  | 5 |  | lv_urban6
71 | MV3.101 Load 72 | 81 | 0.5523 | 0.221 | 0 | 0 | 0.5949 | 1 | TRUE |  | MV3.101_LV5.326_eq |  |  | 5 |  | lv_semiurb5
72 | MV3.101 Load 73 | 82 | 0.5523 | 0.221 | 0 | 0 | 0.5949 | 1 | TRUE |  | MV3.101_LV5.327_eq |  |  | 5 |  | lv_semiurb5
73 | MV3.101 Load 74 | 83 | 0.6206 | 0.2471 | 0 | 0 | 0.668 | 1 | TRUE |  | MV3.101_LV6.324_eq |  |  | 5 |  | lv_urban6
74 | MV3.101 Load 75 | 84 | 0.5523 | 0.221 | 0 | 0 | 0.5949 | 1 | TRUE |  | MV3.101_LV5.328_eq |  |  | 5 |  | lv_semiurb5
75 | MV3.101 Load 76 | 85 | 0.5523 | 0.221 | 0 | 0 | 0.5949 | 1 | TRUE |  | MV3.101_LV5.329_eq |  |  | 5 |  | lv_semiurb5
76 | MV3.101 Load 77 | 86 | 0.5523 | 0.221 | 0 | 0 | 0.5949 | 1 | TRUE |  | MV3.101_LV5.330_eq |  |  | 5 |  | lv_semiurb5
77 | MV3.101 Load 78 | 87 | 0.6206 | 0.2471 | 0 | 0 | 0.668 | 1 | TRUE |  | MV3.101_LV6.325_eq |  |  | 5 |  | lv_urban6
78 | MV3.101 Load 79 | 88 | 0.5523 | 0.221 | 0 | 0 | 0.5949 | 1 | TRUE |  | MV3.101_LV5.331_eq |  |  | 5 |  | lv_semiurb5
79 | MV3.101 Load 80 | 89 | 0.6206 | 0.2471 | 0 | 0 | 0.668 | 1 | TRUE |  | MV3.101_LV6.326_eq |  |  | 5 |  | lv_urban6
80 | MV3.101 Load 81 | 90 | 0.5523 | 0.221 | 0 | 0 | 0.5949 | 1 | TRUE |  | MV3.101_LV5.332_eq |  |  | 5 |  | lv_semiurb5
81 | MV3.101 Load 82 | 91 | 0.3373 | 0.134 | 0 | 0 | 0.3629 | 1 | TRUE |  | MV3.101_LV4.323_eq |  |  | 5 |  | lv_semiurb4
82 | MV3.101 Load 83 | 92 | 0.6206 | 0.2471 | 0 | 0 | 0.668 | 1 | TRUE |  | MV3.101_LV6.327_eq |  |  | 5 |  | lv_urban6
83 | MV3.101 Load 84 | 93 | 0.6206 | 0.2471 | 0 | 0 | 0.668 | 1 | TRUE |  | MV3.101_LV6.328_eq |  |  | 5 |  | lv_urban6
84 | MV3.101 Load 85 | 94 | 0.6206 | 0.2471 | 0 | 0 | 0.668 | 1 | TRUE |  | MV3.101_LV6.329_eq |  |  | 5 |  | lv_urban6
85 | MV3.101 Load 86 | 95 | 0.3373 | 0.134 | 0 | 0 | 0.3629 | 1 | TRUE |  | MV3.101_LV4.324_eq |  |  | 5 |  | lv_semiurb4
86 | MV3.101 Load 87 | 96 | 0.5523 | 0.221 | 0 | 0 | 0.5949 | 1 | TRUE |  | MV3.101_LV5.333_eq |  |  | 5 |  | lv_semiurb5
87 | MV3.101 Load 88 | 97 | 0.3373 | 0.134 | 0 | 0 | 0.3629 | 1 | TRUE |  | MV3.101_LV4.325_eq |  |  | 5 |  | lv_semiurb4
88 | MV3.101 Load 89 | 98 | 0.5523 | 0.221 | 0 | 0 | 0.5949 | 1 | TRUE |  | MV3.101_LV5.334_eq |  |  | 5 |  | lv_semiurb5
89 | MV3.101 Load 90 | 99 | 0.5523 | 0.221 | 0 | 0 | 0.5949 | 1 | TRUE |  | MV3.101_LV5.335_eq |  |  | 5 |  | lv_semiurb5
90 | MV3.101 Load 91 | 100 | 0.6206 | 0.2471 | 0 | 0 | 0.668 | 1 | TRUE |  | MV3.101_LV6.330_eq |  |  | 5 |  | lv_urban6
91 | MV3.101 Load 92 | 101 | 0.5523 | 0.221 | 0 | 0 | 0.5949 | 1 | TRUE |  | MV3.101_LV5.336_eq |  |  | 5 |  | lv_semiurb5
92 | MV3.101 Load 93 | 102 | 0.3373 | 0.134 | 0 | 0 | 0.3629 | 1 | TRUE |  | MV3.101_LV4.326_eq |  |  | 5 |  | lv_semiurb4
93 | MV3.101 Load 94 | 103 | 0.3373 | 0.134 | 0 | 0 | 0.3629 | 1 | TRUE |  | MV3.101_LV4.327_eq |  |  | 5 |  | lv_semiurb4
94 | MV3.101 Load 95 | 104 | 0.3373 | 0.134 | 0 | 0 | 0.3629 | 1 | TRUE |  | MV3.101_LV4.328_eq |  |  | 5 |  | lv_semiurb4
95 | MV3.101 Load 96 | 105 | 0.5523 | 0.221 | 0 | 0 | 0.5949 | 1 | TRUE |  | MV3.101_LV5.337_eq |  |  | 5 |  | lv_semiurb5
96 | MV3.101 Load 97 | 106 | 0.3373 | 0.134 | 0 | 0 | 0.3629 | 1 | TRUE |  | MV3.101_LV4.329_eq |  |  | 5 |  | lv_semiurb4
97 | MV3.101 Load 98 | 107 | 0.3373 | 0.134 | 0 | 0 | 0.3629 | 1 | TRUE |  | MV3.101_LV4.330_eq |  |  | 5 |  | lv_semiurb4
98 | MV3.101 Load 99 | 108 | 0.5523 | 0.221 | 0 | 0 | 0.5949 | 1 | TRUE |  | MV3.101_LV5.338_eq |  |  | 5 |  | lv_semiurb5
99 | MV3.101 Load 100 | 109 | 0.3373 | 0.134 | 0 | 0 | 0.3629 | 1 | TRUE |  | MV3.101_LV4.331_eq |  |  | 5 |  | lv_semiurb4
100 | MV3.101 Load 101 | 110 | 0.5523 | 0.221 | 0 | 0 | 0.5949 | 1 | TRUE |  | MV3.101_LV5.339_eq |  |  | 5 |  | lv_semiurb5
101 | MV3.101 Load 102 | 111 | 0.5523 | 0.221 | 0 | 0 | 0.5949 | 1 | TRUE |  | MV3.101_LV5.340_eq |  |  | 5 |  | lv_semiurb5
102 | MV3.101 Load 103 | 112 | 0.5523 | 0.221 | 0 | 0 | 0.5949 | 1 | TRUE |  | MV3.101_LV5.341_eq |  |  | 5 |  | lv_semiurb5
103 | MV3.101 Load 104 | 113 | 0.3373 | 0.134 | 0 | 0 | 0.3629 | 1 | TRUE |  | MV3.101_LV4.332_eq |  |  | 5 |  | lv_semiurb4
104 | MV3.101 Load 105 | 114 | 0.6206 | 0.2471 | 0 | 0 | 0.668 | 1 | TRUE |  | MV3.101_LV6.331_eq |  |  | 5 |  | lv_urban6
105 | MV3.101 Load 106 | 115 | 0.5523 | 0.221 | 0 | 0 | 0.5949 | 1 | TRUE |  | MV3.101_LV5.342_eq |  |  | 5 |  | lv_semiurb5
106 | MV3.101 Load 107 | 116 | 0.6206 | 0.2471 | 0 | 0 | 0.668 | 1 | TRUE |  | MV3.101_LV6.332_eq |  |  | 5 |  | lv_urban6
107 | MV3.101 Load 108 | 117 | 0.5523 | 0.221 | 0 | 0 | 0.5949 | 1 | TRUE |  | MV3.101_LV5.343_eq |  |  | 5 |  | lv_semiurb5
108 | MV3.101 Load 109 | 118 | 0.5523 | 0.221 | 0 | 0 | 0.5949 | 1 | TRUE |  | MV3.101_LV5.344_eq |  |  | 5 |  | lv_semiurb5
109 | MV3.101 Load 110 | 119 | 0.5528 | 0.2201 | 0 | 0 | 0.595 | 1 | TRUE |  | MV3.101_LV3.301_eq |  |  | 5 |  | lv_rural3
110 | MV3.101 Load 111 | 120 | 0.5528 | 0.2201 | 0 | 0 | 0.595 | 1 | TRUE |  | MV3.101_LV3.302_eq |  |  | 5 |  | lv_rural3
111 | MV3.101 Load 112 | 121 | 0.5528 | 0.2201 | 0 | 0 | 0.595 | 1 | TRUE |  | MV3.101_LV3.303_eq |  |  | 5 |  | lv_rural3
112 | MV3.101 Load 113 | 122 | 0.3373 | 0.134 | 0 | 0 | 0.3629 | 1 | TRUE |  | MV3.101_LV4.333_eq |  |  | 5 |  | lv_semiurb4
113 | MV3.101 Load 114 | 123 | 0.5523 | 0.221 | 0 | 0 | 0.5949 | 1 | TRUE |  | MV3.101_LV5.345_eq |  |  | 5 |  | lv_semiurb5
114 | MV3.101 Load 115 | 124 | 0.3373 | 0.134 | 0 | 0 | 0.3629 | 1 | TRUE |  | MV3.101_LV4.334_eq |  |  | 5 |  | lv_semiurb4
115 | MV3.101 Load 116 | 125 | 0.5528 | 0.2201 | 0 | 0 | 0.595 | 1 | TRUE |  | MV3.101_LV3.304_eq |  |  | 5 |  | lv_rural3
116 | MV3.101 Load 117 | 126 | 0.5523 | 0.221 | 0 | 0 | 0.5949 | 1 | TRUE |  | MV3.101_LV5.346_eq |  |  | 5 |  | lv_semiurb5
117 | MV3.101 Load 118 | 127 | 0.5523 | 0.221 | 0 | 0 | 0.5949 | 1 | TRUE |  | MV3.101_LV5.347_eq |  |  | 5 |  | lv_semiurb5
118 | MV3.101 Load 119 | 128 | 0.5523 | 0.221 | 0 | 0 | 0.5949 | 1 | TRUE |  | MV3.101_LV5.348_eq |  |  | 5 |  | lv_semiurb5
119 | MV3.101 Load 120 | 129 | 0.3373 | 0.134 | 0 | 0 | 0.3629 | 1 | TRUE |  | MV3.101_LV4.335_eq |  |  | 5 |  | lv_semiurb4
120 | MV3.101 Load 121 | 130 | 0.5523 | 0.221 | 0 | 0 | 0.5949 | 1 | TRUE |  | MV3.101_LV5.349_eq |  |  | 5 |  | lv_semiurb5
121 | MV3.101 Load 122 | 131 | 0.3373 | 0.134 | 0 | 0 | 0.3629 | 1 | TRUE |  | MV3.101_LV4.336_eq |  |  | 5 |  | lv_semiurb4
122 | MV3.101 Load 123 | 132 | 0.5528 | 0.2201 | 0 | 0 | 0.595 | 1 | TRUE |  | MV3.101_LV3.305_eq |  |  | 5 |  | lv_rural3
123 | MV3.101 Load 124 | 133 | 0.3373 | 0.134 | 0 | 0 | 0.3629 | 1 | TRUE |  | MV3.101_LV4.337_eq |  |  | 5 |  | lv_semiurb4
124 | MV3.101 Load 125 | 134 | 0.5528 | 0.2201 | 0 | 0 | 0.595 | 1 | TRUE |  | MV3.101_LV3.306_eq |  |  | 5 |  | lv_rural3
125 | MV3.101 Load 126 | 135 | 0.5523 | 0.221 | 0 | 0 | 0.5949 | 1 | TRUE |  | MV3.101_LV5.350_eq |  |  | 5 |  | lv_semiurb5
126 | MV3.101 Load 127 | 136 | 0.3373 | 0.134 | 0 | 0 | 0.3629 | 1 | TRUE |  | MV3.101_LV4.338_eq |  |  | 5 |  | lv_semiurb4
127 | MV3.101 Load 128 | 137 | 0.3373 | 0.134 | 0 | 0 | 0.3629 | 1 | TRUE |  | MV3.101_LV4.339_eq |  |  | 5 |  | lv_semiurb4
128 | MV3.101 Load 129 | 138 | 0.5528 | 0.2201 | 0 | 0 | 0.595 | 1 | TRUE |  | MV3.101_LV3.307_eq |  |  | 5 |  | lv_rural3
129 | MV3.101 Load 130 | 139 | 0.3373 | 0.134 | 0 | 0 | 0.3629 | 1 | TRUE |  | MV3.101_LV4.340_eq |  |  | 5 |  | lv_semiurb4
130 | MV3.101 Load 131 | 140 | 0.3373 | 0.134 | 0 | 0 | 0.3629 | 1 | TRUE |  | MV3.101_LV4.341_eq |  |  | 5 |  | lv_semiurb4
131 | MV3.101 Load 132 | 141 | 0.5528 | 0.2201 | 0 | 0 | 0.595 | 1 | TRUE |  | MV3.101_LV3.308_eq |  |  | 5 |  | lv_rural3
132 | MV3.101 Load 133 | 142 | 0.3373 | 0.134 | 0 | 0 | 0.3629 | 1 | TRUE |  | MV3.101_LV4.342_eq |  |  | 5 |  | lv_semiurb4
133 | MV3.101 Load 134 | 143 | 0.5528 | 0.2201 | 0 | 0 | 0.595 | 1 | TRUE |  | MV3.101_LV3.309_eq |  |  | 5 |  | lv_rural3
134 | MV3.101 MV Load 1 | 84 | 0.4611 | 0.1823 | 0 | 0 | 0.4958 | 1 | TRUE |  | MV3.101 |  |  | 5 |  | G0-M
135 | MV3.101 MV Load 2 | 67 | 0.2649 | 0.1047 | 0 | 0 | 0.2848 | 1 | TRUE |  | MV3.101 |  |  | 5 |  | G4-M
136 | MV3.101 MV Load 3 | 15 | 0.3826 | 0.1512 | 0 | 0 | 0.4114 | 1 | TRUE |  | MV3.101 |  |  | 5 |  | BL-H
137 | MV3.101 MV Load 4 | 11 | 0.1864 | 0.0737 | 0 | 0 | 0.2004 | 1 | TRUE |  | MV3.101 |  |  | 5 |  | G3-H
138 | MV3.101 MV Load 5 | 42 | 0.2061 | 0.0815 | 0 | 0 | 0.2216 | 1 | TRUE |  | MV3.101 |  |  | 5 |  | WB-H